## Results
Report Number: A24-09522
Report Date: 13/9/2024
Analyte Symbol | Au | Ag | Al | As | B | Ba | Bi | Ca | Cd | Co | Cr | Cs | Cu | Er | Eu | Dy | Fe | Ga | K | La | Lu | Mg | Mn | Mo | Na | Ni | P | Pb | S | Sb | Sc | Se | Sr | Te | Th | Ti | Tl | Tm | U | W | V | Zn | Be | Ce | Ge | Hf | In | Li | Nb | Nd | Rb | Re | Sn | Sm | Ta | Tb | Y | Yb | Zr | Pt | Pr | Pd | Hg | Ho
Unit Symbol | ppb | ppm | % | ppm | ppm | ppm | ppm | % | ppm | ppm | ppm | ppm | ppm | ppm | ppm | ppm | % | ppm | % | ppm | ppm | % | ppm | ppm | % | ppm | % | ppm | % | ppm | ppm | ppm | ppm | ppm | ppm | % | ppm | ppm | ppm | ppm | ppm | ppm | ppm | ppm | ppm | ppm | ppm | ppm | ppm | ppm | ppm | ppb | ppm | ppm | ppm | ppm | ppm | ppm | ppm | ppb | ppm | ppb | ppb | ppm
Detection Limit | 0.2 | 0.002 | 0.01 | 0.1 | 1 | 0.5 | 0.02 | 0.01 | 0.01 | 0.1 | 1 | 0.02 | 0.2 | 0.1 | 0.1 | 0.1 | 0.01 | 0.02 | 0.01 | 0.5 | 0.1 | 0.01 | 1 | 0.01 | 0.001 | 0.1 | 0.001 | 0.1 | 0.001 | 0.02 | 0.1 | 0.1 | 0.5 | 0.02 | 0.1 | 0.001 | 0.02 | 0.1 | 0.1 | 0.1 | 1 | 0.1 | 0.1 | 0.01 | 0.1 | 0.1 | 0.02 | 0.1 | 0.02 | 0.02 | 0.1 | 0.2 | 0.05 | 0.1 | 0.05 | 0.1 | 0.01 | 0.1 | 0.1 | 2 | 0.1 | 10 | 10 | 0.1
Analysis Method | AR-MS | AR-MS | AR-MS | AR-MS | AR-MS | AR-MS | AR-MS | AR-MS | AR-MS | AR-MS | AR-MS | AR-MS | AR-MS | AR-MS | AR-MS | AR-MS | AR-MS | AR-MS | AR-MS | AR-MS | AR-MS | AR-MS | AR-MS | AR-MS | AR-MS | AR-MS | AR-ICP | AR-MS | AR-ICP | AR-MS | AR-MS | AR-MS | AR-MS | AR-MS | AR-MS | AR-ICP | AR-MS | AR-MS | AR-MS | AR-MS | AR-MS | AR-MS | AR-MS | AR-MS | AR-MS | AR-MS | AR-MS | AR-MS | AR-MS | AR-MS | AR-MS | AR-MS | AR-MS | AR-MS | AR-MS | AR-MS | AR-MS | AR-MS | AR-MS | AR-MS | AR-MS | AR-MS | AR-MS | AR-MS
147100 | 2 | 0.006 | 0.03 | 1.2 | 5 | 4.2 | < 0.02 | < 0.01 | < 0.01 | 0.4 | 4 | 0.03 | 4 | < 0.1 | < 0.1 | < 0.1 | 0.3 | 0.1 | < 0.01 | 0.8 | < 0.1 | < 0.01 | 23 | 0.62 | 0.006 | 2.3 | < 0.001 | 0.4 | 0.002 | 0.06 | 0.1 | 0.4 | < 0.5 | < 0.02 | 0.5 | 0.012 | < 0.02 | < 0.1 | < 0.1 | < 0.1 | 1 | 2 | < 0.1 | 1.66 | < 0.1 | < 0.1 | < 0.02 | 0.2 | 0.26 | 0.69 | 0.1 | < 0.2 | 0.38 | 0.1 | < 0.05 | < 0.1 | 0.25 | < 0.1 | 1.1 | < 2 | 0.2 | 10 | < 10 | < 0.1
147101 | 1.3 | 0.151 | 0.55 | 1.6 | 6 | 64.1 | 0.08 | 0.25 | 0.39 | 1.6 | 27 | 0.25 | 13.2 | 0.4 | 0.3 | 0.8 | 0.35 | 1.94 | 0.02 | 8.2 | < 0.1 | 0.04 | 23 | 1.22 | 0.025 | 10.1 | 0.081 | 11.3 | 0.191 | 0.08 | 0.5 | 1 | 25.5 | < 0.02 | < 0.1 | 0.031 | 0.06 | < 0.1 | 0.7 | 0.1 | 10 | 20.2 | 0.2 | 17.1 | 0.1 | < 0.1 | < 0.02 | 0.9 | 0.61 | 9.7 | 1.9 | 1.2 | 0.44 | 1.7 | < 0.05 | 0.2 | 3.24 | 0.3 | 1.6 | < 2 | 2.3 | < 10 | 80 | 0.1
147102 | 1.4 | 0.362 | 0.8 | 1.1 | 6 | 94.8 | 0.03 | 0.31 | 0.3 | 1.9 | 45 | 0.26 | 21 | 0.6 | 0.3 | 1.1 | 0.83 | 3.3 | 0.02 | 11 | < 0.1 | 0.06 | 37 | 1.68 | 0.026 | 13.4 | 0.17 | 4.7 | 0.201 | 0.03 | 0.9 | 1.9 | 30.2 | < 0.02 | < 0.1 | 0.039 | 0.07 | < 0.1 | 0.8 | 0.2 | 28 | 24.4 | 0.2 | 21.8 | 0.1 | < 0.1 | < 0.02 | 1.6 | 1 | 12.1 | 2.1 | 1.4 | 0.24 | 2.1 | < 0.05 | 0.2 | 4.99 | 0.4 | 0.5 | < 2 | 2.9 | < 10 | 150 | 0.2
147103 | 1.2 | 0.289 | 0.51 | 1.3 | 5 | 79.9 | 0.04 | 0.27 | 0.34 | 1.6 | 34 | 0.23 | 17.4 | 0.4 | 0.3 | 0.8 | 0.56 | 1.74 | 0.02 | 8.7 | < 0.1 | 0.05 | 27 | 1.19 | 0.023 | 11.6 | 0.103 | 7.4 | 0.18 | 0.07 | 0.5 | 1 | 28.1 | < 0.02 | < 0.1 | 0.02 | 0.05 | < 0.1 | 1.3 | < 0.1 | 17 | 20.3 | 0.2 | 16.9 | < 0.1 | < 0.1 | < 0.02 | 1.1 | 0.57 | 9.32 | 1.9 | 1.9 | 0.23 | 1.6 | < 0.05 | 0.2 | 3.76 | 0.3 | 0.3 | 2 | 2.2 | < 10 | 160 | 0.1
147104 | 1.2 | 0.1 | 0.99 | 1.6 | 6 | 48.5 | 0.04 | 0.16 | 0.32 | 3.9 | 53 | 0.37 | 15.2 | 0.8 | 0.6 | 1.8 | 0.82 | 1.86 | 0.03 | 18.7 | < 0.1 | 0.1 | 70 | 2.35 | 0.019 | 15.9 | 0.093 | 4.9 | 0.171 | 0.05 | 1.1 | 2.1 | 17.3 | < 0.02 | 0.3 | 0.04 | 0.13 | 0.1 | 1.6 | 0.2 | 27 | 68.1 | 0.3 | 40.8 | 0.2 | < 0.1 | < 0.02 | 2.8 | 0.96 | 22.4 | 3.1 | 0.7 | 0.23 | 4.1 | < 0.05 | 0.4 | 8.37 | 0.7 | 0.3 | < 2 | 5.2 | < 10 | 50 | 0.3
147105 | 0.7 | 0.185 | 0.41 | 1 | 6 | 36.6 | 0.02 | 0.17 | 0.23 | 1.5 | 32 | 0.2 | 11.5 | 0.4 | 0.2 | 0.9 | 0.31 | 1.87 | 0.03 | 11.6 | < 0.1 | 0.09 | 30 | 1.2 | 0.02 | 9.7 | 0.082 | 3.2 | 0.108 | 0.03 | 0.8 | 1.4 | 13.6 | < 0.02 | 0.3 | 0.041 | 0.05 | < 0.1 | 0.8 | 0.1 | 18 | 38.3 | 0.2 | 24.2 | 0.1 | < 0.1 | < 0.02 | 2.3 | 0.83 | 11.2 | 2.6 | 1.4 | 0.24 | 1.9 | < 0.05 | 0.2 | 4.19 | 0.3 | 0.5 | < 2 | 2.7 | < 10 | 60 | 0.2
147106 | 1.7 | 0.231 | 1.72 | 1.9 | 8 | 70.3 | 0.04 | 0.17 | 0.64 | 14.4 | 90 | 0.48 | 28.9 | 1.2 | 0.7 | 2.4 | 3.84 | 2.94 | 0.05 | 20.4 | 0.1 | 0.13 | 239 | 2.01 | 0.03 | 21.5 | 0.197 | 5.3 | 0.18 | 0.05 | 2.3 | 2.9 | 19 | 0.03 | 0.7 | 0.053 | 0.28 | 0.2 | 1.9 | 1.4 | 52 | 75.7 | 0.6 | 46.1 | 0.2 | < 0.1 | < 0.02 | 3.4 | 1.18 | 24.3 | 4.2 | 1.2 | 0.28 | 4.6 | < 0.05 | 0.5 | 11.7 | 1.1 | 0.3 | < 2 | 5.7 | < 10 | 60 | 0.5
147107 | 4.5 | 0.192 | 2.33 | 3 | 8 | 102 | 0.06 | 0.17 | 0.9 | 59.6 | 110 | 0.6 | 33.6 | 1.7 | 0.9 | 3.3 | 11 | 3.49 | 0.06 | 24.8 | 0.2 | 0.15 | 3190 | 3.04 | 0.036 | 32.6 | 0.184 | 6.5 | 0.115 | 0.05 | 3.8 | 3 | 18.4 | 0.07 | 1.8 | 0.062 | 0.46 | 0.2 | 2.6 | 0.3 | 63 | 84.7 | 0.8 | 64.1 | 0.3 | < 0.1 | 0.02 | 4.6 | 0.69 | 30.4 | 5.3 | 1 | 0.36 | 5.8 | < 0.05 | 0.6 | 16 | 1.5 | 0.2 | 2 | 7 | < 10 | 60 | 0.6
147108 | 1.8 | 0.243 | 2.3 | 2.1 | 9 | 84.9 | 0.06 | 0.25 | 0.82 | 16.4 | 106 | 0.63 | 31.1 | 1.6 | 0.9 | 3.3 | 5.16 | 3.61 | 0.05 | 25.3 | 0.2 | 0.15 | 419 | 2.47 | 0.033 | 24.3 | 0.223 | 6.3 | 0.152 | 0.06 | 3 | 3.8 | 28.8 | < 0.02 | 0.9 | 0.059 | 0.24 | 0.2 | 2.3 | 0.7 | 69 | 103 | 0.8 | 58.3 | 0.3 | < 0.1 | < 0.02 | 4.4 | 1.22 | 30.7 | 4.8 | 1 | 0.34 | 5.7 | < 0.05 | 0.6 | 15.7 | 1.4 | 0.2 | < 2 | 7.1 | < 10 | 80 | 0.6
147109 | 1.3 | 0.298 | 0.58 | 1.5 | 7 | 85.8 | 0.05 | 0.25 | 0.35 | 1.6 | 32 | 0.24 | 15.1 | 0.4 | 0.3 | 1 | 0.42 | 1.87 | 0.02 | 8.2 | < 0.1 | 0.06 | 31 | 0.87 | 0.032 | 12.5 | 0.116 | 6.7 | 0.186 | 0.07 | 0.4 | 1 | 32.6 | 0.03 | < 0.1 | 0.02 | 0.05 | < 0.1 | 1.1 | 0.1 | 16 | 21.9 | 0.2 | 17.6 | 0.1 | < 0.1 | < 0.02 | 1.3 | 0.57 | 9.92 | 1.8 | 0.7 | 0.28 | 1.9 | < 0.05 | 0.2 | 4.31 | 0.4 | 0.1 | < 2 | 2.3 | < 10 | 110 | 0.2
147110 | 1.3 | 0.33 | 1.09 | 1.4 | 7 | 100 | 0.03 | 0.31 | 0.44 | 2.2 | 41 | 0.3 | 23.4 | 0.7 | 0.5 | 1.6 | 0.45 | 2.83 | 0.02 | 11.1 | < 0.1 | 0.04 | 39 | 1 | 0.03 | 12.8 | 0.157 | 4.6 | 0.198 | 0.06 | 1 | 2.3 | 40.2 | < 0.02 | < 0.1 | 0.027 | 0.06 | < 0.1 | 1.1 | 0.1 | 31 | 32 | 0.4 | 23.6 | 0.1 | < 0.1 | < 0.02 | 1.1 | 0.89 | 14.2 | 1.7 | 1.2 | 0.17 | 2.7 | < 0.05 | 0.3 | 7.04 | 0.6 | 0.2 | < 2 | 3.2 | < 10 | 140 | 0.3
147111 | 0.3 | 0.172 | 0.49 | 1.2 | 6 | 19.5 | 0.03 | 0.26 | 0.3 | 7.8 | 20 | 0.14 | 14.1 | 0.3 | 0.2 | 0.7 | 0.7 | 1.9 | 0.01 | 5.3 | < 0.1 | 0.03 | 23 | 1.67 | 0.026 | 9.8 | 0.076 | 4.4 | 0.912 | 0.03 | 0.5 | 1.4 | 53.7 | < 0.02 | < 0.1 | 0.022 | 0.23 | < 0.1 | 0.6 | 0.2 | 22 | 29.9 | 0.2 | 12.2 | < 0.1 | < 0.1 | < 0.02 | 0.5 | 0.46 | 7.43 | 1 | 0.7 | 0.16 | 1.4 | < 0.05 | 0.1 | 3.17 | 0.3 | < 0.1 | < 2 | 1.6 | < 10 | 60 | 0.1
147112 | 1 | 0.236 | 1.88 | 1.7 | 8 | 83.5 | 0.05 | 0.29 | 0.45 | 9.2 | 73 | 0.38 | 23.1 | 1.3 | 0.7 | 2.6 | 2.15 | 3.01 | 0.03 | 18 | 0.1 | 0.09 | 161 | 2.81 | 0.03 | 19.7 | 0.168 | 7.2 | 0.242 | 0.05 | 1.6 | 4.1 | 37.5 | < 0.02 | 0.3 | 0.043 | 0.11 | 0.2 | 1.2 | 0.4 | 42 | 61.8 | 0.7 | 40.3 | 0.2 | < 0.1 | 0.02 | 2.5 | 1.24 | 23.6 | 2.8 | 2 | 0.27 | 4.5 | < 0.05 | 0.5 | 12.5 | 1.1 | 0.3 | < 2 | 5.3 | < 10 | 110 | 0.5
147114 | 16.3 | 0.691 | 1.78 | 2.3 | 8 | 126 | 0.08 | 0.35 | 0.57 | 3.1 | 73 | 0.31 | 33.5 | 1.3 | 0.8 | 2.6 | 1.92 | 5.12 | 0.03 | 19.2 | 0.1 | 0.06 | 55 | 2.06 | 0.035 | 18.3 | 0.224 | 12.4 | 0.225 | 0.18 | 1.7 | 1.7 | 45.5 | 0.1 | 0.3 | 0.05 | 0.1 | 0.2 | 1.4 | 0.3 | 62 | 48 | 0.6 | 43 | 0.2 | < 0.1 | 0.03 | 1.6 | 1.45 | 23.6 | 2.2 | 1 | 0.27 | 4.6 | < 0.05 | 0.5 | 11.8 | 1 | 3.4 | < 2 | 5.4 | < 10 | 220 | 0.5
147115 | 4.5 | 0.134 | 0.7 | 2.3 | 7 | 55.7 | 0.1 | 0.18 | 0.31 | 5.8 | 44 | 0.3 | 12.3 | 0.6 | 0.4 | 1.4 | 0.79 | 2.88 | 0.03 | 15.3 | < 0.1 | 0.13 | 101 | 1.24 | 0.021 | 10.9 | 0.094 | 17.4 | 0.124 | 0.15 | 1.2 | 2 | 19.5 | 0.07 | 0.8 | 0.056 | 0.11 | < 0.1 | 1.3 | 0.3 | 33 | 29.8 | 0.2 | 33.6 | 0.1 | < 0.1 | 0.02 | 3.7 | 1.32 | 15.9 | 2.8 | 1.2 | 0.59 | 2.9 | < 0.05 | 0.3 | 5.96 | 0.5 | 0.7 | < 2 | 3.9 | < 10 | 70 | 0.2
147116 | 3.2 | 0.511 | 2.93 | 3.3 | 8 | 142 | 0.06 | 0.58 | 1 | 86.6 | 111 | 0.29 | 52.8 | 1.8 | 1 | 3.7 | 8.44 | 4.65 | 0.02 | 22 | 0.2 | 0.09 | 1830 | 2.75 | 0.036 | 47.9 | 0.209 | 14.9 | 0.208 | 0.09 | 3.9 | 3.5 | 63.5 | 0.07 | 1 | 0.058 | 0.54 | 0.2 | 1.4 | 0.1 | 82 | 89.3 | 0.9 | 54 | 0.3 | < 0.1 | 0.03 | 1.4 | 1.36 | 29.1 | 2.1 | 1.5 | 0.25 | 6 | < 0.05 | 0.7 | 17.2 | 1.4 | 0.4 | < 2 | 6.5 | < 10 | 170 | 0.7
147117 | 1.3 | 0.182 | 1.49 | 3.5 | 8 | 97.5 | 0.14 | 0.35 | 0.73 | 21.4 | 56 | 0.2 | 25.1 | 0.8 | 0.4 | 1.5 | 1.65 | 1.83 | 0.03 | 9.5 | < 0.1 | 0.05 | 171 | 1.8 | 0.066 | 26.7 | 0.077 | 20.6 | 0.28 | 0.17 | 1.3 | 1.5 | 31.8 | < 0.02 | 0.1 | 0.024 | 0.2 | < 0.1 | 0.6 | 0.1 | 32 | 57.2 | 0.4 | 27 | 0.1 | < 0.1 | 0.02 | 1 | 0.66 | 12.9 | 1.9 | 1.1 | 0.55 | 2.6 | < 0.05 | 0.3 | 7.1 | 0.6 | 0.2 | < 2 | 2.9 | < 10 | 150 | 0.3
147118 | 1.2 | 0.204 | 1.4 | 1.7 | 9 | 57.4 | 0.05 | 0.19 | 0.41 | 3.5 | 62 | 0.3 | 20.1 | 0.8 | 0.5 | 1.8 | 1.13 | 2.94 | 0.03 | 14.5 | < 0.1 | 0.1 | 54 | 1.63 | 0.03 | 18 | 0.133 | 6 | 0.194 | 0.05 | 1.4 | 2.3 | 19.1 | < 0.02 | 0.3 | 0.043 | 0.1 | 0.1 | 0.7 | < 0.1 | 39 | 50.6 | 0.4 | 33.2 | 0.2 | < 0.1 | 0.02 | 2.2 | 1.13 | 17.4 | 2.8 | 0.5 | 0.22 | 3.3 | < 0.05 | 0.4 | 8.12 | 0.6 | 0.6 | < 2 | 4 | < 10 | 90 | 0.3
147119 | 1 | 0.212 | 1.48 | 1.5 | 8 | 59.7 | 0.04 | 0.21 | 0.41 | 3.5 | 66 | 0.32 | 21.5 | 0.9 | 0.6 | 1.9 | 1.2 | 3.09 | 0.03 | 15.3 | < 0.1 | 0.1 | 56 | 1.61 | 0.029 | 19.2 | 0.143 | 6 | 0.198 | 0.04 | 1.6 | 1.9 | 20.1 | < 0.02 | 0.3 | 0.045 | 0.09 | 0.1 | 0.8 | 0.3 | 41 | 49 | 0.4 | 35.2 | 0.2 | < 0.1 | < 0.02 | 2.3 | 1.22 | 18.2 | 2.9 | 1.4 | 0.21 | 3.5 | < 0.05 | 0.4 | 8.52 | 0.7 | 0.6 | < 2 | 4.3 | < 10 | 110 | 0.3
147120 | 1.3 | 0.122 | 0.45 | 1.5 | 6 | 74.6 | 0.07 | 0.25 | 0.27 | 1.3 | 20 | 0.24 | 11.6 | 0.3 | 0.2 | 0.8 | 0.25 | 1.46 | 0.02 | 6.1 | < 0.1 | 0.05 | 28 | 0.76 | 0.032 | 11.1 | 0.045 | 11.5 | 0.233 | 0.09 | 0.4 | 0.8 | 30.8 | < 0.02 | < 0.1 | 0.022 | 0.06 | < 0.1 | 0.5 | < 0.1 | 11 | 19 | 0.1 | 13.3 | < 0.1 | < 0.1 | < 0.02 | 1 | 0.47 | 7.1 | 1.7 | 0.7 | 0.41 | 1.4 | < 0.05 | 0.1 | 3.09 | 0.2 | 0.1 | 2 | 1.7 | < 10 | 80 | 0.1
147121 | 0.6 | 0.133 | 0.52 | 1.4 | 7 | 67.4 | 0.03 | 0.23 | 0.3 | 1.6 | 23 | 0.18 | 12.7 | 0.4 | 0.3 | 0.9 | 0.21 | 1.32 | 0.02 | 6.5 | < 0.1 | 0.05 | 24 | 0.58 | 0.034 | 13.5 | 0.049 | 5.4 | 0.245 | 0.05 | 0.2 | 1.2 | 23.7 | 0.03 | < 0.1 | 0.017 | 0.08 | < 0.1 | 0.5 | 0.1 | 10 | 25.9 | 0.1 | 14.3 | < 0.1 | < 0.1 | < 0.02 | 1.2 | 0.42 | 7.94 | 1.7 | 0.2 | 0.16 | 1.6 | < 0.05 | 0.2 | 3.81 | 0.3 | < 0.1 | < 2 | 1.8 | < 10 | 60 | 0.2
147122 | 0.6 | 0.205 | 0.54 | 1 | 7 | 49.8 | < 0.02 | 0.15 | 0.32 | 1 | 27 | 0.17 | 16.6 | 0.3 | 0.2 | 0.7 | 0.19 | 1.88 | 0.01 | 5.6 | < 0.1 | 0.04 | 14 | 1.42 | 0.026 | 8.4 | 0.067 | 3.8 | 0.193 | 0.05 | 0.3 | 1.1 | 16.9 | 0.03 | < 0.1 | 0.02 | 0.07 | < 0.1 | 0.4 | 0.1 | 18 | 31.2 | 0.2 | 12.7 | < 0.1 | < 0.1 | < 0.02 | 0.8 | 0.47 | 6.96 | 1.2 | 1.5 | 0.14 | 1.4 | < 0.05 | 0.1 | 2.94 | 0.3 | < 0.1 | < 2 | 1.6 | < 10 | 90 | 0.1
147123 | 0.6 | 0.407 | 2.11 | 1.8 | 10 | 95.8 | 0.05 | 0.33 | 0.74 | 7.3 | 73 | 0.4 | 24 | 1.3 | 0.7 | 2.7 | 1.52 | 3.95 | 0.03 | 16.2 | 0.1 | 0.07 | 183 | 2.36 | 0.043 | 16.8 | 0.214 | 6 | 0.275 | 0.05 | 1.2 | 2.4 | 31.5 | < 0.02 | < 0.1 | 0.037 | 0.07 | 0.2 | 1 | 0.3 | 53 | 62.3 | 0.6 | 38 | 0.2 | < 0.1 | < 0.02 | 1.7 | 1.23 | 21.9 | 2.5 | 1.2 | 0.26 | 4.5 | < 0.05 | 0.5 | 12.7 | 1.1 | 0.2 | 3 | 5 | < 10 | 100 | 0.5
147124 | 1.3 | 0.118 | 0.54 | 1.5 | 7 | 59.6 | 0.05 | 0.23 | 0.27 | 2.5 | 27 | 0.21 | 9.6 | 0.4 | 0.2 | 0.9 | 0.4 | 1.81 | 0.02 | 9.3 | < 0.1 | 0.09 | 47 | 0.96 | 0.027 | 11.7 | 0.062 | 8.8 | 0.18 | 0.08 | 0.6 | 1.7 | 23.3 | < 0.02 | 0.2 | 0.032 | 0.07 | < 0.1 | 0.8 | 0.1 | 17 | 25.2 | 0.2 | 20 | 0.1 | < 0.1 | < 0.02 | 2 | 0.67 | 9.83 | 1.8 | 1.5 | 0.29 | 1.8 | < 0.05 | 0.2 | 3.8 | 0.3 | 0.3 | 3 | 2.4 | < 10 | 80 | 0.2
147125 | 0.4 | 0.026 | 0.84 | 1.7 | 10 | 57.8 | 0.03 | 0.84 | 0.04 | 6.1 | 28 | 0.3 | 19.8 | 0.6 | 0.5 | 1.2 | 1.61 | 3 | 0.11 | 15.6 | < 0.1 | 0.53 | 282 | 0.65 | 0.094 | 16.4 | 0.055 | 2.1 | 0.004 | 0.08 | 3.3 | 1.2 | 42.7 | < 0.02 | 2.8 | 0.117 | 0.06 | < 0.1 | 0.4 | < 0.1 | 27 | 21.5 | 0.2 | 28.8 | 0.2 | 0.1 | < 0.02 | 7 | 0.37 | 13.3 | 5.2 | < 0.2 | 0.4 | 2.1 | < 0.05 | 0.2 | 5.65 | 0.5 | 3.5 | < 2 | 3.5 | < 10 | < 10 | 0.2
147126 | 1.1 | 0.181 | 0.93 | 1.3 | 8 | 62.4 | < 0.02 | 0.26 | 0.33 | 2.2 | 47 | 0.18 | 14 | 0.6 | 0.4 | 1.2 | 1.2 | 2.07 | 0.02 | 10 | < 0.1 | 0.07 | 35 | 1.33 | 0.033 | 13.3 | 0.108 | 3 | 0.231 | 0.03 | 1 | 1.7 | 32.4 | < 0.02 | 0.2 | 0.034 | 0.15 | < 0.1 | 1 | 0.2 | 44 | 34.6 | 0.3 | 22.3 | 0.1 | < 0.1 | < 0.02 | 1.4 | 0.87 | 12 | 1.8 | 0.5 | 0.18 | 2.3 | < 0.05 | 0.2 | 5.61 | 0.4 | 1.2 | < 2 | 2.8 | < 10 | 100 | 0.2
147127 | < 0.2 | 0.029 | 0.37 | 1.4 | 7 | 24.3 | 0.03 | 0.1 | 0.07 | 11.7 | 22 | 0.19 | 3.3 | 0.4 | 0.2 | 0.9 | 1.46 | 1.3 | 0.03 | 20.4 | < 0.1 | 0.12 | 152 | 1.91 | 0.016 | 9.1 | 0.028 | 6.9 | 0.027 | 0.03 | 1.2 | 1.2 | 8.9 | < 0.02 | 6.8 | 0.046 | 0.06 | < 0.1 | 1.1 | 0.4 | 16 | 19.8 | 0.1 | 42.9 | 0.2 | < 0.1 | < 0.02 | 3.1 | 0.71 | 16.6 | 2.8 | 0.7 | 0.26 | 2.5 | < 0.05 | 0.2 | 3.79 | 0.3 | 0.4 | < 2 | 4.4 | < 10 | 30 | 0.2
147128 | < 0.2 | 0.027 | 0.44 | 1.7 | 8 | 24.2 | 0.02 | 0.19 | 0.17 | 27.8 | 25 | 0.15 | 2.9 | 0.5 | 0.2 | 1.2 | 1.53 | 1.32 | 0.02 | 16.4 | < 0.1 | 0.1 | 109 | 1.36 | 0.017 | 11.1 | 0.07 | 7.1 | 0.554 | 0.03 | 0.9 | 1.3 | 16.4 | 0.1 | 4.8 | 0.04 | 0.1 | < 0.1 | 0.6 | 0.3 | 20 | 23.6 | 0.2 | 36.7 | 0.2 | < 0.1 | < 0.02 | 2.3 | 0.67 | 16 | 2.2 | 0.5 | 0.21 | 2.8 | < 0.05 | 0.3 | 5.26 | 0.4 | 0.2 | < 2 | 4 | < 10 | 30 | 0.2
147129 | 1.5 | 0.352 | 0.88 | 1.5 | 8 | 56.6 | 0.04 | 0.23 | 0.87 | 1.5 | 56 | 0.25 | 44.2 | 0.5 | 0.3 | 1.2 | 0.3 | 4.21 | 0.02 | 8.8 | < 0.1 | 0.06 | 24 | 1.81 | 0.034 | 10.5 | 0.092 | 9.2 | 0.248 | 0.05 | 0.8 | 1.6 | 25.6 | 0.03 | < 0.1 | 0.046 | 0.04 | < 0.1 | 1.6 | < 0.1 | 42 | 42.4 | 0.4 | 20.6 | 0.2 | < 0.1 | 0.02 | 1.3 | 1.65 | 10.7 | 1.9 | 0.7 | 0.34 | 2.2 | < 0.05 | 0.2 | 4.48 | 0.4 | 0.6 | < 2 | 2.6 | < 10 | 190 | 0.2
147130 | 1.1 | 0.198 | 1.07 | 1.6 | 9 | 61.9 | 0.04 | 0.25 | 0.35 | 3.9 | 44 | 0.28 | 13.7 | 0.9 | 0.6 | 1.9 | 0.73 | 2.64 | 0.03 | 15.8 | < 0.1 | 0.09 | 50 | 1.09 | 0.03 | 14.6 | 0.095 | 5.8 | 0.16 | 0.05 | 0.9 | 2 | 24.2 | 0.03 | 0.2 | 0.035 | 0.08 | 0.1 | 2.4 | 0.3 | 18 | 41.1 | 0.4 | 36.8 | 0.2 | < 0.1 | < 0.02 | 2.1 | 0.93 | 20.3 | 2.5 | 0.9 | 0.24 | 3.9 | < 0.05 | 0.4 | 8.49 | 0.6 | 0.4 | < 2 | 4.6 | < 10 | 80 | 0.3
147131 | 1.2 | 0.202 | 1.14 | 2.3 | 6 | 62.7 | 0.05 | 0.2 | 0.35 | 4.1 | 63 | 0.26 | 16.4 | 0.8 | 0.5 | 1.7 | 1.74 | 2.72 | 0.03 | 14.2 | < 0.1 | 0.11 | 64 | 1.85 | 0.031 | 13.9 | 0.121 | 6.7 | 0.276 | 0.07 | 1.3 | 2.2 | 24.5 | 0.03 | 0.3 | 0.049 | 0.12 | < 0.1 | 1.4 | 0.2 | 48 | 43.4 | 0.4 | 32.4 | 0.2 | < 0.1 | < 0.02 | 2.3 | 1.19 | 18.1 | 2.7 | 1 | 0.32 | 3.4 | < 0.05 | 0.3 | 7.45 | 0.6 | 0.3 | 2 | 4.1 | < 10 | 120 | 0.3
147132 | 0.8 | 0.218 | 0.43 | 2.1 | 6 | 52.6 | 0.13 | 0.17 | 0.27 | 1.3 | 31 | 0.29 | 12.7 | 0.3 | 0.2 | 0.7 | 0.38 | 1.99 | 0.02 | 6.9 | < 0.1 | 0.07 | 29 | 0.37 | 0.032 | 9.2 | 0.074 | 15 | 0.165 | 0.17 | 0.3 | 1.4 | 17.6 | 0.14 | < 0.1 | 0.023 | 0.04 | < 0.1 | 0.6 | < 0.1 | 13 | 19.8 | 0.2 | 14.7 | < 0.1 | < 0.1 | < 0.02 | 1.4 | 0.57 | 7.19 | 2 | 1.5 | 0.77 | 1.4 | < 0.05 | 0.1 | 3.06 | 0.3 | 0.2 | < 2 | 1.7 | < 10 | 170 | 0.1
147133 | 0.4 | 0.056 | 0.36 | 1.3 | 7 | 15.6 | 0.06 | 0.29 | 0.01 | 2.8 | 124 | 0.26 | 18.8 | 0.4 | 0.2 | 0.7 | 0.95 | 1.93 | 0.05 | 9.9 | < 0.1 | 0.12 | 130 | 2.97 | 0.044 | 55.2 | 0.016 | 6.5 | 0.003 | 0.1 | 1.4 | 0.6 | 17.3 | < 0.02 | 8.8 | 0.062 | 0.04 | < 0.1 | 1.5 | 0.3 | 10 | 13.6 | 0.1 | 19.9 | < 0.1 | 0.3 | < 0.02 | 5.6 | 0.98 | 6.06 | 4 | < 0.2 | 1.11 | 1.1 | < 0.05 | 0.1 | 3.29 | 0.3 | 6.8 | 3 | 1.8 | < 10 | < 10 | 0.1
147134 | 1.2 | 0.203 | 1.24 | 2.5 | 7 | 48.8 | 0.04 | 0.21 | 0.51 | 10.5 | 54 | 0.26 | 18.7 | 0.8 | 0.6 | 1.8 | 1.09 | 2.84 | 0.04 | 15.6 | < 0.1 | 0.12 | 144 | 2.46 | 0.026 | 13.8 | 0.131 | 8.1 | 0.274 | 0.07 | 1.4 | 2.9 | 27.6 | < 0.02 | 0.4 | 0.053 | 0.21 | 0.1 | 2.2 | < 0.1 | 41 | 61.5 | 0.4 | 38.5 | 0.2 | < 0.1 | < 0.02 | 3 | 1.27 | 20.2 | 3.1 | 1.9 | 0.29 | 3.8 | < 0.05 | 0.4 | 8.08 | 0.6 | 0.4 | < 2 | 4.6 | < 10 | 90 | 0.3
147135 | 0.5 | 0.146 | 1.35 | 2.2 | 8 | 63.8 | 0.03 | 0.21 | 0.64 | 7.9 | 71 | 0.3 | 20.7 | 1.3 | 0.6 | 2.5 | 1.72 | 2.11 | 0.04 | 18.6 | 0.1 | 0.11 | 193 | 4.42 | 0.033 | 18.9 | 0.146 | 4.8 | 0.299 | 0.05 | 1.7 | 2.2 | 30.4 | 0.03 | 0.4 | 0.039 | 0.31 | 0.2 | 2.3 | 0.3 | 43 | 75.2 | 0.6 | 43.4 | 0.2 | < 0.1 | < 0.02 | 3.3 | 1.12 | 24 | 3.7 | 0.5 | 0.23 | 4.7 | < 0.05 | 0.5 | 12.5 | 1.1 | 0.3 | < 2 | 5.6 | < 10 | 40 | 0.5
147136 | 0.5 | 0.145 | 1.35 | 2.1 | 7 | 59.2 | 0.04 | 0.31 | 0.37 | 11.6 | 61 | 0.32 | 18.9 | 0.9 | 0.6 | 1.9 | 1.58 | 2.88 | 0.05 | 17.2 | < 0.1 | 0.18 | 161 | 1.92 | 0.029 | 26.4 | 0.099 | 8.7 | 0.312 | 0.05 | 1.8 | 2.9 | 50.4 | 0.07 | 0.6 | 0.068 | 0.28 | 0.1 | 1.6 | 0.1 | 35 | 57 | 0.4 | 39.2 | 0.2 | < 0.1 | < 0.02 | 4.1 | 1.55 | 20.9 | 4.2 | 1.7 | 0.33 | 3.8 | < 0.05 | 0.4 | 8.67 | 0.7 | 0.6 | < 2 | 4.8 | < 10 | 100 | 0.3
147137 | 0.9 | 0.302 | 2.88 | 2 | 4 | 66 | 0.05 | 0.24 | 0.96 | 19.8 | 132 | 0.4 | 43.3 | 2.3 | 1.1 | 4.9 | 5.03 | 3.4 | 0.04 | 26 | 0.2 | 0.14 | 1130 | 2.31 | 0.028 | 36 | 0.337 | 11.2 | 0.177 | 0.03 | 3.8 | 5 | 44.3 | 0.02 | 1.8 | 0.057 | 0.34 | 0.3 | 3 | < 0.1 | 67 | 122 | 1 | 75.6 | 0.3 | < 0.1 | 0.03 | 3.5 | 0.83 | 41.1 | 3.8 | 1.3 | 0.43 | 8.4 | < 0.05 | 0.8 | 22.4 | 1.7 | 0.5 | < 2 | 9.2 | < 10 | 90 | 0.8
147138 | 0.4 | 0.152 | 1.62 | 1.7 | 6 | 62.9 | 0.04 | 0.27 | 0.62 | 9.5 | 65 | 0.32 | 24.1 | 1.1 | 0.6 | 2.3 | 1.26 | 2.28 | 0.06 | 17.7 | 0.1 | 0.19 | 245 | 2.71 | 0.029 | 27 | 0.117 | 8.9 | 0.256 | 0.03 | 1.9 | 3.1 | 36.2 | < 0.02 | 0.4 | 0.06 | 0.21 | 0.1 | 2.3 | 0.3 | 40 | 88 | 0.5 | 41.3 | 0.2 | < 0.1 | < 0.02 | 4.7 | 1.53 | 22 | 4.6 | 2.5 | 0.37 | 4.3 | < 0.05 | 0.4 | 10.3 | 0.8 | 0.8 | 2 | 5.1 | < 10 | 60 | 0.4
147139 | 0.7 | 0.159 | 1.46 | 1.7 | 6 | 72.1 | 0.04 | 0.25 | 0.56 | 8.1 | 56 | 0.28 | 21.6 | 1 | 0.6 | 2 | 1.01 | 2.09 | 0.04 | 16.2 | < 0.1 | 0.13 | 234 | 2.34 | 0.027 | 22.9 | 0.108 | 7.2 | 0.257 | 0.04 | 1.4 | 1.7 | 34.8 | < 0.02 | 0.2 | 0.047 | 0.18 | 0.1 | 2.1 | 0.1 | 34 | 76.5 | 0.5 | 37 | 0.1 | < 0.1 | < 0.02 | 3.3 | 1.21 | 19.9 | 3.7 | 2.4 | 0.29 | 3.9 | < 0.05 | 0.4 | 9.11 | 0.7 | 0.4 | 2 | 4.7 | < 10 | 90 | 0.4
147140 | < 0.2 | 0.124 | 0.49 | 1.2 | 7 | 60.2 | < 0.02 | 0.28 | 0.25 | 1.7 | 20 | 0.14 | 10.2 | 0.4 | 0.2 | 0.8 | 0.19 | 1.71 | 0.02 | 7.6 | < 0.1 | 0.04 | 19 | 0.92 | 0.029 | 9.3 | 0.042 | 2.4 | 0.277 | 0.04 | 0.3 | 0.9 | 32.7 | 0.03 | < 0.1 | 0.02 | 0.08 | < 0.1 | 0.7 | 0.3 | 15 | 26.5 | 0.2 | 14.9 | < 0.1 | < 0.1 | < 0.02 | 0.7 | 0.5 | 8.23 | 1.3 | 0.7 | 0.08 | 1.5 | < 0.05 | 0.2 | 3.55 | 0.3 | 0.1 | 2 | 2 | < 10 | 30 | 0.1
147141 | < 0.2 | 0.717 | 2.84 | 1.9 | 9 | 180 | 0.06 | 0.6 | 0.62 | 7.9 | 82 | 0.26 | 33.1 | 1.5 | 0.8 | 3.1 | 4.02 | 7.07 | 0.03 | 20.7 | 0.2 | 0.06 | 153 | 2.4 | 0.045 | 19.4 | 0.227 | 9.7 | 0.376 | 0.04 | 2.6 | 3.1 | 75.4 | 0.03 | 0.3 | 0.072 | 0.14 | 0.2 | 1.5 | 0.2 | 77 | 67.5 | 0.7 | 45.6 | 0.2 | < 0.1 | 0.05 | 1.2 | 2.04 | 24.2 | 1.9 | 1.7 | 0.33 | 4.7 | < 0.05 | 0.5 | 14.3 | 1.2 | 0.6 | < 2 | 5.8 | < 10 | 200 | 0.6
147142 | 0.9 | 0.09 | 0.71 | 1.4 | 6 | 46.7 | 0.04 | 0.3 | 0.27 | 16.5 | 26 | 0.24 | 9 | 0.5 | 0.3 | 1.2 | 0.73 | 2.15 | 0.03 | 11.2 | < 0.1 | 0.09 | 70 | 1.13 | 0.024 | 11 | 0.048 | 12 | 0.54 | 0.04 | 0.8 | 1.4 | 54.7 | < 0.02 | 0.3 | 0.044 | 0.16 | < 0.1 | 1.5 | < 0.1 | 24 | 27 | 0.2 | 25.9 | 0.1 | < 0.1 | < 0.02 | 2.2 | 0.83 | 12.8 | 2.3 | 1.5 | 0.24 | 2.4 | < 0.05 | 0.2 | 4.83 | 0.4 | 0.3 | < 2 | 3 | < 10 | 50 | 0.2
147143 | 0.7 | 0.273 | 1.97 | 2.9 | 8 | 98.6 | 0.05 | 0.25 | 0.54 | 96.5 | 67 | 0.46 | 21.7 | 1.2 | 0.6 | 2.3 | 8.53 | 4.33 | 0.05 | 16.8 | 0.1 | 0.12 | 1490 | 6.23 | 0.034 | 28.7 | 0.162 | 10.6 | 0.166 | 0.06 | 2.3 | 2.7 | 26.8 | < 0.02 | 0.9 | 0.062 | 0.57 | 0.2 | 0.7 | 0.3 | 59 | 80.5 | 0.6 | 41 | 0.2 | < 0.1 | 0.02 | 2.8 | 0.88 | 18.9 | 3.9 | 0.7 | 0.35 | 3.6 | < 0.05 | 0.4 | 10.1 | 0.9 | 0.7 | < 2 | 4.5 | < 10 | 130 | 0.4
147144 | 0.4 | 0.252 | 0.79 | 1.1 | 5 | 79.4 | < 0.02 | 0.3 | 0.51 | 1.6 | 30 | 0.2 | 16.7 | 0.4 | 0.3 | 0.9 | 0.31 | 2.17 | 0.02 | 8.4 | < 0.1 | 0.06 | 37 | 0.55 | 0.035 | 10.9 | 0.122 | 3.8 | 0.176 | 0.03 | 0.5 | 1.1 | 55.8 | < 0.02 | < 0.1 | 0.024 | 0.04 | < 0.1 | 0.5 | < 0.1 | 18 | 20.3 | 0.3 | 17.2 | < 0.1 | < 0.1 | < 0.02 | 1.3 | 0.78 | 8.52 | 1.6 | 1.5 | 0.12 | 1.7 | < 0.05 | 0.2 | 3.69 | 0.3 | 0.6 | 3 | 2.1 | < 10 | 90 | 0.2
147145 | < 0.2 | 0.358 | 1.11 | 1.3 | 7 | 128 | 0.03 | 0.52 | 0.39 | 1.6 | 43 | 0.31 | 17.7 | 0.6 | 0.4 | 1.4 | 0.82 | 4.52 | 0.02 | 13.8 | < 0.1 | 0.07 | 49 | 1.19 | 0.041 | 11.1 | 0.144 | 6.5 | 0.203 | < 0.02 | 1.1 | 1.7 | 145 | < 0.02 | 0.2 | 0.056 | 0.07 | < 0.1 | 0.8 | 0.2 | 40 | 33.4 | 0.3 | 29.7 | 0.2 | < 0.1 | < 0.02 | 1.5 | 1.44 | 14.4 | 2.2 | 0.5 | 0.25 | 2.7 | < 0.05 | 0.3 | 5.71 | 0.4 | 0.8 | 2 | 3.5 | < 10 | 90 | 0.2
147146 | < 0.2 | 0.606 | 0.87 | 1.1 | 7 | 72.2 | 0.04 | 0.26 | 0.52 | 1.3 | 37 | 0.36 | 24.3 | 0.5 | 0.3 | 1 | 0.44 | 3.87 | 0.03 | 7.4 | < 0.1 | 0.06 | 31 | 0.7 | 0.051 | 10.8 | 0.13 | 6 | 0.282 | 0.05 | 0.5 | 0.7 | 24.6 | < 0.02 | < 0.1 | 0.025 | 0.04 | < 0.1 | 0.6 | < 0.1 | 28 | 19.5 | 0.3 | 15 | < 0.1 | < 0.1 | < 0.02 | 1.2 | 1.05 | 7.08 | 2.3 | 1.3 | 0.34 | 1.4 | < 0.05 | 0.2 | 4.12 | 0.3 | 0.4 | 3 | 1.7 | < 10 | 280 | 0.2
147147 | < 0.2 | 0.389 | 1.51 | 1.2 | 7 | 93.2 | 0.04 | 0.28 | 0.48 | 1.4 | 46 | 0.33 | 32.2 | 0.5 | 0.3 | 1.2 | 0.65 | 4.99 | 0.03 | 8.7 | < 0.1 | 0.05 | 35 | 0.64 | 0.056 | 13.2 | 0.134 | 4.8 | 0.318 | 0.05 | 1.4 | 0.6 | 31.5 | < 0.02 | < 0.1 | 0.046 | 0.05 | < 0.1 | 0.5 | 0.1 | 39 | 24.7 | 0.4 | 19.1 | < 0.1 | < 0.1 | 0.02 | 1.3 | 1.28 | 9.58 | 2.1 | 0.7 | 0.24 | 1.9 | < 0.05 | 0.2 | 4.88 | 0.4 | 0.5 | 2 | 2.3 | < 10 | 240 | 0.2
147148 | 0.5 | 0.359 | 2.21 | 2 | 8 | 50.7 | 0.04 | 0.2 | 0.65 | 20.8 | 80 | 0.3 | 31.7 | 1.3 | 0.8 | 2.8 | 2.48 | 4.34 | 0.03 | 20.2 | 0.1 | 0.1 | 204 | 3.28 | 0.029 | 21.1 | 0.238 | 8.5 | 0.33 | 0.04 | 2.3 | 3.3 | 24.5 | 0.03 | 0.7 | 0.063 | 0.47 | 0.2 | 5.1 | 0.1 | 76 | 73 | 0.7 | 49.7 | 0.2 | < 0.1 | 0.03 | 2.4 | 1.65 | 26.8 | 2.9 | 1.2 | 0.27 | 5.2 | < 0.05 | 0.5 | 12.1 | 1 | 0.4 | < 2 | 6.1 | < 10 | 120 | 0.5
147149 | 1.1 | 0.423 | 2.55 | 2.3 | 8 | 88.5 | 0.05 | 0.32 | 0.52 | 39.2 | 84 | 0.3 | 29.7 | 1.5 | 0.9 | 3.1 | 7.22 | 5.29 | 0.03 | 20.7 | 0.2 | 0.08 | 520 | 5.49 | 0.039 | 25.6 | 0.253 | 8.2 | 0.28 | 0.04 | 2.7 | 3.9 | 46.8 | 0.03 | 0.7 | 0.066 | 0.39 | 0.2 | 4.2 | 0.2 | 88 | 67 | 0.8 | 49.9 | 0.2 | < 0.1 | 0.04 | 1.7 | 1.66 | 27.5 | 2.7 | 0.7 | 0.28 | 5.4 | < 0.05 | 0.6 | 14.2 | 1.1 | 0.2 | < 2 | 6.3 | < 10 | 160 | 0.6
147150 | < 0.2 | 0.004 | 0.03 | 1.2 | 6 | 8.7 | < 0.02 | < 0.01 | < 0.01 | 0.4 | 4 | 0.03 | 3.9 | < 0.1 | < 0.1 | < 0.1 | 0.3 | 0.1 | < 0.01 | 0.9 | < 0.1 | < 0.01 | 24 | 0.57 | 0.01 | 2.3 | < 0.001 | 0.9 | 0.002 | 0.05 | < 0.1 | 0.8 | < 0.5 | < 0.02 | 0.6 | 0.013 | < 0.02 | < 0.1 | < 0.1 | 0.2 | 1 | 2.4 | < 0.1 | 1.95 | < 0.1 | < 0.1 | < 0.02 | 0.2 | 0.2 | 0.82 | 0.1 | < 0.2 | 0.4 | 0.2 | < 0.05 | < 0.1 | 0.25 | < 0.1 | 0.3 | < 2 | 0.2 | < 10 | < 10 | < 0.1
147151 | < 0.2 | 0.438 | 2.76 | 1.7 | 4 | 57.5 | 0.05 | 0.25 | 0.69 | 28.2 | 101 | 0.32 | 36.1 | 1.6 | 1 | 3.3 | 4.4 | 4.68 | 0.03 | 22.8 | 0.2 | 0.1 | 258 | 3.53 | 0.043 | 28.5 | 0.277 | 8.4 | 0.365 | 0.03 | 3 | 1.9 | 27.2 | 0.03 | 0.8 | 0.07 | 0.45 | 0.2 | 4.3 | 0.2 | 99 | 78.3 | 0.8 | 56.4 | 0.3 | < 0.1 | 0.03 | 2.2 | 2.05 | 31.4 | 3 | 1.9 | 0.33 | 6.2 | < 0.05 | 0.6 | 14.7 | 1.2 | 0.5 | < 2 | 6.9 | < 10 | 150 | 0.6
147152 | 0.3 | 0.303 | 0.93 | 1.6 | 7 | 85.2 | 0.06 | 0.24 | 0.41 | 2.1 | 59 | 0.34 | 20.6 | 0.7 | 0.4 | 1.4 | 0.92 | 3.42 | 0.03 | 13 | < 0.1 | 0.09 | 43 | 0.78 | 0.029 | 13.8 | 0.213 | 8.1 | 0.16 | 0.06 | 0.9 | 1.7 | 62.4 | < 0.02 | 0.1 | 0.04 | 0.06 | < 0.1 | 0.7 | 0.1 | 40 | 25.8 | 0.2 | 29.5 | 0.1 | < 0.1 | < 0.02 | 1.7 | 1.24 | 15.1 | 2.8 | 1.2 | 0.46 | 2.8 | < 0.05 | 0.3 | 6.27 | 0.5 | 0.5 | < 2 | 3.6 | < 10 | 180 | 0.3
147153 | 0.3 | 0.152 | 0.39 | 1.1 | 6 | 49.3 | < 0.02 | 0.16 | 0.24 | 1.2 | 30 | 0.21 | 9 | 0.3 | 0.2 | 0.6 | 0.35 | 1.8 | 0.03 | 9 | < 0.1 | 0.08 | 30 | 0.48 | 0.025 | 8.5 | 0.058 | 3 | 0.121 | 0.02 | 0.4 | 1.5 | 20 | < 0.02 | 0.1 | 0.031 | 0.03 | < 0.1 | 0.4 | < 0.1 | 10 | 15.8 | < 0.1 | 18.6 | < 0.1 | < 0.1 | < 0.02 | 1.5 | 0.74 | 8.29 | 2.2 | 0.5 | 0.2 | 1.4 | < 0.05 | 0.1 | 2.61 | 0.2 | 0.5 | < 2 | 2.1 | < 10 | 90 | 0.1
147154 | < 0.2 | 0.106 | 0.59 | 1.8 | 6 | 55 | 0.08 | 0.18 | 0.37 | 2.4 | 34 | 0.31 | 9.7 | 0.5 | 0.4 | 1.2 | 0.69 | 1.64 | 0.03 | 13.1 | < 0.1 | 0.11 | 39 | 0.29 | 0.022 | 14.6 | 0.051 | 13.9 | 0.173 | 0.06 | 1 | 1.3 | 17.9 | < 0.02 | 0.5 | 0.042 | 0.05 | < 0.1 | 0.7 | < 0.1 | 11 | 32.2 | 0.2 | 28.8 | 0.1 | < 0.1 | < 0.02 | 2.4 | 0.89 | 14.8 | 2.6 | 0.6 | 0.45 | 2.7 | < 0.05 | 0.2 | 5.1 | 0.4 | 0.8 | < 2 | 3.4 | < 10 | 130 | 0.2
147155 | < 0.2 | 0.391 | 1.03 | 1.4 | 7 | 127 | 0.04 | 0.28 | 0.54 | 2.9 | 54 | 0.39 | 20.6 | 0.9 | 0.6 | 1.8 | 0.97 | 3.08 | 0.04 | 13.8 | < 0.1 | 0.11 | 56 | 0.85 | 0.027 | 13.4 | 0.206 | 5.8 | 0.241 | 0.05 | 1.1 | 1.4 | 28.8 | < 0.02 | < 0.1 | 0.038 | 0.1 | 0.1 | 0.9 | < 0.1 | 44 | 47.8 | 0.4 | 31.2 | 0.2 | < 0.1 | < 0.02 | 2.2 | 1.11 | 18.8 | 3.4 | 0.2 | 0.31 | 3.5 | < 0.05 | 0.3 | 8.41 | 0.7 | 0.3 | < 2 | 4.2 | < 10 | 140 | 0.4
147156 | 0.4 | 0.216 | 1.99 | 2 | 8 | 62 | 0.05 | 0.21 | 0.5 | 14.1 | 82 | 0.31 | 23.2 | 1.2 | 0.7 | 2.3 | 4.12 | 4.18 | 0.04 | 19.1 | 0.1 | 0.12 | 190 | 1.07 | 0.021 | 17.4 | 0.217 | 9.3 | 0.124 | 0.07 | 2.2 | 2.2 | 18.4 | < 0.02 | 1.1 | 0.07 | 0.2 | 0.1 | 1.8 | 0.1 | 79 | 82.1 | 0.8 | 44.8 | 0.2 | < 0.1 | 0.03 | 2.6 | 1.63 | 23.7 | 3 | 0.5 | 0.42 | 4.5 | < 0.05 | 0.4 | 10.6 | 0.9 | 0.2 | < 2 | 5.4 | < 10 | 110 | 0.4
147157 | 0.4 | 0.259 | 0.34 | 1.5 | 6 | 38.9 | 0.05 | 0.16 | 0.25 | 1 | 16 | 0.2 | 10.5 | 0.2 | 0.1 | 0.4 | 0.21 | 1.38 | 0.02 | 4.2 | < 0.1 | 0.04 | 17 | 0.44 | 0.023 | 6.2 | 0.063 | 6.9 | 0.154 | 0.07 | 0.2 | 1 | 20 | 0.03 | < 0.1 | 0.012 | 0.03 | < 0.1 | 0.6 | < 0.1 | 5 | 15.5 | 0.1 | 8.34 | < 0.1 | < 0.1 | < 0.02 | 0.7 | 0.35 | 3.95 | 1.6 | 0.7 | 0.46 | 0.7 | < 0.05 | < 0.1 | 1.57 | 0.1 | < 0.1 | < 2 | 0.9 | < 10 | 150 | < 0.1
147158 | < 0.2 | 0.145 | 0.41 | 1.3 | 6 | 75.2 | 0.02 | 0.2 | 0.19 | 0.7 | 15 | 0.15 | 13 | 0.3 | 0.2 | 0.7 | 0.17 | 1.04 | 0.01 | 4.6 | < 0.1 | 0.03 | 19 | 0.34 | 0.022 | 7.7 | 0.037 | 4 | 0.168 | 0.06 | 0.2 | 0.9 | 38.4 | < 0.02 | < 0.1 | 0.014 | 0.05 | < 0.1 | 0.4 | < 0.1 | 11 | 19.1 | 0.1 | 10.7 | < 0.1 | < 0.1 | < 0.02 | 0.4 | 0.31 | 6.03 | 1.4 | 0.3 | 0.16 | 1.3 | < 0.05 | 0.1 | 2.93 | 0.2 | < 0.1 | < 2 | 1.4 | < 10 | 90 | 0.1
147159 | 0.3 | 0.269 | 2.83 | 2.2 | 8 | 86.8 | 0.05 | 0.35 | 0.8 | 44.4 | 108 | 0.4 | 28.2 | 1.7 | 1 | 3.5 | 9.1 | 4.95 | 0.04 | 23.6 | 0.2 | 0.12 | 1250 | 3.97 | 0.028 | 33 | 0.261 | 9.5 | 0.115 | 0.04 | 3.2 | 3.3 | 31.4 | < 0.02 | 1.3 | 0.07 | 0.68 | 0.2 | 1.3 | 0.7 | 109 | 129 | 1.1 | 59.7 | 0.3 | < 0.1 | 0.04 | 2.7 | 1.12 | 31.9 | 3.4 | 1 | 0.39 | 6.4 | < 0.05 | 0.6 | 16.2 | 1.3 | 0.2 | < 2 | 7.2 | < 10 | 120 | 0.6
147160 | < 0.2 | 0.36 | 2.68 | 2.3 | 8 | 101 | 0.06 | 0.28 | 0.64 | 38 | 100 | 0.4 | 29.5 | 1.7 | 1 | 3.6 | 6.35 | 4.93 | 0.03 | 23.3 | 0.2 | 0.1 | 1080 | 3.17 | 0.025 | 26.5 | 0.252 | 8.5 | 0.154 | 0.03 | 2.8 | 4.3 | 29.7 | < 0.02 | 0.9 | 0.066 | 0.44 | 0.2 | 1.2 | 0.5 | 89 | 88.5 | 0.9 | 58.3 | 0.3 | < 0.1 | 0.03 | 2.4 | 1.04 | 33.1 | 3.3 | 1 | 0.4 | 6.5 | < 0.05 | 0.7 | 15.9 | 1.3 | 0.1 | < 2 | 7.3 | < 10 | 140 | 0.6
147161 | < 0.2 | 0.181 | 0.52 | 1 | 6 | 59.3 | 0.03 | 0.16 | 0.38 | 1.4 | 21 | 0.26 | 12.6 | 0.4 | 0.2 | 0.8 | 0.21 | 1.75 | 0.02 | 7.2 | < 0.1 | 0.04 | 19 | 1.97 | 0.022 | 10.2 | 0.053 | 4.6 | 0.193 | 0.06 | 0.3 | 0.9 | 18.7 | < 0.02 | < 0.1 | 0.015 | 0.05 | < 0.1 | 0.6 | < 0.1 | 16 | 25 | 0.2 | 13.8 | < 0.1 | < 0.1 | < 0.02 | 0.9 | 0.54 | 8.13 | 1.8 | 0.8 | 0.23 | 1.6 | < 0.05 | 0.2 | 3.84 | 0.3 | < 0.1 | < 2 | 1.9 | < 10 | 60 | 0.2
147162 | 0.7 | 0.184 | 0.45 | 0.6 | < 1 | 69.5 | 0.08 | 0.18 | 0.34 | 1.2 | 17 | 0.24 | 12.6 | 0.4 | 0.2 | 0.8 | 0.18 | 1.47 | 0.02 | 6.8 | < 0.1 | 0.04 | 18 | 2.13 | 0.027 | 9.6 | 0.048 | 11 | 0.21 | 0.1 | 0.3 | 1 | 20 | 0.04 | < 0.1 | 0.013 | 0.05 | < 0.1 | 0.5 | < 0.1 | 13 | 22.3 | 0.2 | 12.6 | < 0.1 | < 0.1 | < 0.02 | 0.8 | 0.38 | 7.48 | 1.9 | 1 | 0.42 | 1.4 | < 0.05 | 0.1 | 3.72 | 0.3 | 2.5 | 3 | 1.8 | < 10 | 100 | 0.1
147164 | 0.5 | 0.427 | 1.53 | 0.6 | 2 | 137 | 0.04 | 0.39 | 0.31 | 1.7 | 57 | 0.19 | 24.1 | 0.8 | 0.6 | 1.7 | 1.66 | 5.11 | 0.02 | 14 | < 0.1 | 0.06 | 43 | 0.75 | 0.031 | 13.4 | 0.183 | 5.7 | 0.398 | 0.03 | 1.4 | 2.6 | 47.3 | < 0.02 | 0.1 | 0.036 | 0.09 | < 0.1 | 0.9 | < 0.1 | 52 | 38.5 | 0.4 | 32.7 | 0.1 | < 0.1 | 0.02 | 1 | 1.12 | 17.4 | 1.6 | 0.2 | 0.31 | 3.3 | < 0.05 | 0.3 | 7.47 | 0.6 | 0.9 | < 2 | 4 | < 10 | 120 | 0.3
147165 | 0.5 | 0.167 | 0.66 | 0.8 | 1 | 62.7 | 0.05 | 0.17 | 0.29 | 2.1 | 38 | 0.35 | 11.9 | 0.4 | 0.3 | 1.1 | 0.48 | 3.44 | 0.03 | 20 | < 0.1 | 0.15 | 39 | 0.65 | 0.025 | 12.9 | 0.06 | 10.7 | 0.13 | 0.05 | 1.3 | 1.4 | 19.6 | 0.03 | 1.1 | 0.08 | 0.07 | < 0.1 | 0.8 | 0.1 | 15 | 41 | 0.2 | 41.3 | 0.1 | < 0.1 | < 0.02 | 4.9 | 1.57 | 17.7 | 3.4 | 1.7 | 0.47 | 2.8 | < 0.05 | 0.2 | 4.18 | 0.3 | 1.1 | < 2 | 4.5 | < 10 | 110 | 0.2
147166 | 0.3 | 0.331 | 0.54 | 0.9 | 1 | 63.4 | 0.05 | 0.22 | 0.21 | 1.1 | 28 | 0.21 | 13.6 | 0.3 | 0.3 | 0.8 | 0.61 | 3.08 | 0.02 | 8.4 | < 0.1 | 0.05 | 26 | 2.16 | 0.027 | 8 | 0.139 | 8.2 | 0.145 | 0.06 | 0.5 | 1.4 | 22.5 | 0.07 | 0.1 | 0.03 | 0.05 | < 0.1 | 0.9 | 0.3 | 22 | 22.7 | 0.2 | 17 | < 0.1 | < 0.1 | < 0.02 | 1.2 | 0.77 | 8.77 | 1.8 | 1.2 | 0.39 | 1.6 | < 0.05 | 0.1 | 3.23 | 0.3 | 0.2 | < 2 | 2.1 | < 10 | 110 | 0.1
147167 | < 0.2 | 0.094 | 0.19 | 0.5 | < 1 | 25.1 | 0.04 | 0.13 | 0.13 | 0.5 | 11 | 0.18 | 5.4 | 0.1 | < 0.1 | 0.2 | 0.1 | 0.75 | 0.01 | 4.5 | < 0.1 | 0.02 | 13 | 0.63 | 0.023 | 3.6 | 0.035 | 6.1 | 0.124 | 0.06 | 0.2 | 0.9 | 12.6 | 0.1 | < 0.1 | 0.014 | < 0.02 | < 0.1 | 0.4 | < 0.1 | 4 | 7.3 | < 0.1 | 8.93 | < 0.1 | < 0.1 | < 0.02 | 0.4 | 0.32 | 3.7 | 1.3 | 1.2 | 0.24 | 0.6 | < 0.05 | < 0.1 | 0.92 | < 0.1 | < 0.1 | < 2 | 1 | < 10 | 60 | < 0.1
147168 | < 0.2 | 0.525 | 2.44 | 1.3 | 2 | 108 | 0.07 | 0.35 | 0.57 | 22.7 | 86 | 0.31 | 32.5 | 1.6 | 0.9 | 3 | 7.36 | 7.13 | 0.03 | 23.2 | 0.2 | 0.07 | 275 | 4.95 | 0.031 | 21 | 0.251 | 9.8 | 0.278 | 0.03 | 2.9 | 3 | 36.5 | < 0.02 | 1 | 0.067 | 0.32 | 0.2 | 1.8 | 0.4 | 106 | 64.4 | 0.8 | 51.5 | 0.2 | < 0.1 | 0.03 | 1.6 | 1.82 | 28.5 | 2.7 | 2.9 | 0.39 | 5.4 | < 0.05 | 0.6 | 14.3 | 1.2 | 0.5 | 2 | 6.6 | < 10 | 160 | 0.6
147169 | < 0.2 | 0.119 | 0.59 | 1 | 1 | 50.8 | 0.06 | 0.22 | 0.47 | 3.8 | 36 | 0.22 | 14.4 | 0.5 | 0.3 | 1.1 | 0.74 | 1.88 | 0.03 | 12.3 | < 0.1 | 0.11 | 40 | 1.54 | 0.022 | 11.5 | 0.06 | 11 | 0.386 | 0.12 | 1 | 2.3 | 23.3 | < 0.02 | 0.4 | 0.044 | 0.2 | < 0.1 | 0.9 | 0.2 | 28 | 51.6 | 0.2 | 26.2 | 0.1 | < 0.1 | < 0.02 | 2.9 | 0.94 | 13.6 | 2.6 | 1.2 | 0.36 | 2.5 | < 0.05 | 0.2 | 4.78 | 0.4 | 0.6 | < 2 | 3.2 | < 10 | 90 | 0.2
147170 | 0.6 | 0.16 | 0.85 | 0.9 | < 1 | 53.2 | 0.03 | 0.23 | 0.29 | 3.9 | 55 | 0.24 | 14.5 | 0.7 | 0.4 | 1.4 | 1.18 | 2.99 | 0.03 | 15.5 | < 0.1 | 0.14 | 49 | 3.29 | 0.021 | 12 | 0.105 | 5.6 | 0.324 | 0.04 | 1.5 | 1.7 | 19.4 | < 0.02 | 1 | 0.064 | 0.19 | < 0.1 | 1 | 0.6 | 58 | 39.9 | 0.3 | 33.5 | 0.2 | < 0.1 | < 0.02 | 3 | 1.42 | 16.9 | 2.8 | 2 | 0.29 | 3 | < 0.05 | 0.3 | 6.28 | 0.5 | 0.7 | < 2 | 4 | < 10 | 70 | 0.3
147171 | < 0.2 | 0.133 | 0.36 | 0.5 | < 1 | 43 | 0.03 | 0.18 | 0.29 | 1.3 | 21 | 0.19 | 9.3 | 0.3 | 0.2 | 0.6 | 0.26 | 1.6 | 0.02 | 6.4 | < 0.1 | 0.04 | 17 | 3.22 | 0.022 | 7.3 | 0.046 | 4.5 | 0.187 | 0.04 | 0.3 | 1.1 | 17.2 | 0.03 | < 0.1 | 0.029 | 0.09 | < 0.1 | 0.6 | 0.2 | 20 | 24.8 | 0.1 | 13.7 | < 0.1 | < 0.1 | < 0.02 | 1.1 | 0.62 | 6.63 | 1.6 | 2.4 | 0.2 | 1.2 | < 0.05 | 0.1 | 2.5 | 0.2 | 0.2 | < 2 | 1.6 | < 10 | 60 | 0.1
147172 | < 0.2 | 0.116 | 0.37 | 0.6 | < 1 | 44.4 | 0.08 | 0.26 | 0.31 | 1.5 | 16 | 0.21 | 8.2 | 0.3 | 0.2 | 0.6 | 0.22 | 1.07 | 0.02 | 4.9 | < 0.1 | 0.04 | 22 | 2.33 | 0.028 | 11.5 | 0.04 | 11.6 | 0.217 | 0.07 | 0.3 | 1.1 | 26.8 | 0.03 | < 0.1 | 0.016 | 0.04 | < 0.1 | 0.7 | 0.2 | 13 | 22.2 | 0.1 | 9.87 | < 0.1 | < 0.1 | < 0.02 | 1.1 | 0.43 | 5.81 | 1.9 | 1.2 | 0.39 | 1.1 | < 0.05 | 0.1 | 2.52 | 0.2 | 0.1 | < 2 | 1.3 | < 10 | 60 | 0.1
147173 | < 0.2 | 0.436 | 1.9 | 1.3 | 2 | 104 | 0.05 | 0.52 | 0.62 | 20.2 | 89 | 0.37 | 27.6 | 1.2 | 0.7 | 2.5 | 5.33 | 4.55 | 0.04 | 20.1 | 0.1 | 0.15 | 372 | 6.76 | 0.05 | 20.2 | 0.251 | 6.8 | 0.252 | 0.04 | 2.4 | 2.6 | 39.7 | 0.07 | 0.8 | 0.065 | 0.35 | 0.2 | 1.6 | 0.4 | 117 | 64 | 0.6 | 46 | 0.2 | < 0.1 | 0.03 | 3.3 | 1.77 | 24.9 | 3.9 | 0.5 | 0.38 | 4.6 | < 0.05 | 0.5 | 11.4 | 1 | 0.4 | < 2 | 5.6 | < 10 | 130 | 0.5
147174 | 0.9 | 0.155 | 1.01 | 0.6 | 2 | 18.2 | 0.02 | 0.56 | 0.27 | 8.2 | 25 | 0.15 | 14.3 | 0.8 | 0.5 | 1.7 | 0.72 | 1.99 | 0.02 | 11.5 | < 0.1 | 0.05 | 30 | 1.78 | 0.036 | 13.2 | 0.064 | 4.3 | 0.905 | 0.04 | 0.7 | 1.8 | 73.6 | < 0.02 | < 0.1 | 0.025 | 0.17 | 0.1 | 0.9 | 0.3 | 21 | 34 | 0.4 | 26.3 | 0.2 | < 0.1 | < 0.02 | 1.1 | 0.66 | 17 | 1.4 | 2.1 | 0.15 | 3.2 | < 0.05 | 0.3 | 7.57 | 0.6 | 0.2 | < 2 | 3.7 | < 10 | 50 | 0.3
147175 | 1.6 | 0.261 | 2.78 | 20.9 | 6 | 104 | 4.81 | 0.19 | 0.35 | 12.7 | 35 | 6.76 | 141 | 1.3 | 0.9 | 3.1 | 3.4 | 7.31 | 0.35 | 37.3 | 0.1 | 0.7 | 592 | 12.6 | 0.035 | 30.1 | 0.059 | 21.8 | 0.033 | 0.38 | 4.8 | 3 | 16.3 | < 0.02 | 13.2 | 0.16 | 0.4 | 0.2 | 3.1 | 1.4 | 41 | 106 | 1.6 | 87.4 | 0.3 | < 0.1 | 0.07 | 35.8 | 2.69 | 31.5 | 36.3 | 0.7 | 2.33 | 5.9 | < 0.05 | 0.6 | 12.1 | 1 | 3.2 | < 2 | 8 | < 10 | 50 | 0.5
147176 | < 0.2 | 0.272 | 1.71 | 1 | 2 | 72.5 | 0.04 | 0.32 | 0.52 | 4 | 76 | 0.27 | 28.4 | 0.9 | 0.6 | 1.8 | 1.18 | 2.65 | 0.03 | 12.2 | < 0.1 | 0.08 | 57 | 0.99 | 0.046 | 22.1 | 0.129 | 5.8 | 0.242 | 0.04 | 1.7 | 1.3 | 33.1 | 0.06 | 0.2 | 0.041 | 0.14 | 0.1 | 0.8 | < 0.1 | 42 | 46 | 0.5 | 28.5 | 0.2 | < 0.1 | < 0.02 | 2 | 1.15 | 16.7 | 2.2 | 0.5 | 0.23 | 3.2 | < 0.05 | 0.4 | 8.25 | 0.6 | 0.4 | < 2 | 3.6 | < 10 | 130 | 0.3
147177 | 0.4 | 0.167 | 1.65 | 0.8 | < 1 | 53 | 0.03 | 0.23 | 0.35 | 8 | 74 | 0.25 | 29.1 | 0.9 | 0.5 | 2 | 1.47 | 2.64 | 0.04 | 18.7 | < 0.1 | 0.13 | 89 | 1.26 | 0.025 | 26.1 | 0.113 | 5.2 | 0.146 | 0.02 | 2.5 | 2.9 | 20.8 | < 0.02 | 1.5 | 0.06 | 0.15 | 0.1 | 0.9 | 0.2 | 47 | 54.9 | 0.5 | 41.4 | 0.2 | < 0.1 | < 0.02 | 3.3 | 1.47 | 20.5 | 3.3 | 0.7 | 0.26 | 3.8 | < 0.05 | 0.4 | 8.5 | 0.7 | 1.9 | 2 | 4.8 | < 10 | 80 | 0.3
147178 | < 0.2 | 0.452 | 2.55 | 1.6 | 3 | 81.9 | 0.08 | 0.33 | 0.63 | 11.1 | 92 | 0.38 | 34.1 | 1.6 | 0.9 | 3.1 | 2.85 | 4.24 | 0.04 | 20.6 | 0.2 | 0.1 | 187 | 3.17 | 0.044 | 25.2 | 0.191 | 10.9 | 0.253 | 0.06 | 2.3 | 2.4 | 35.7 | 0.03 | 0.5 | 0.056 | 0.16 | 0.2 | 1.7 | 0.4 | 60 | 71.5 | 0.7 | 48 | 0.3 | < 0.1 | 0.03 | 2.7 | 1.63 | 27.5 | 3.1 | 2.2 | 0.38 | 5.4 | < 0.05 | 0.6 | 14.8 | 1.2 | 0.8 | < 2 | 6.1 | < 10 | 150 | 0.6
147179 | 0.5 | 0.219 | 1.03 | 1 | 1 | 59.7 | 0.03 | 0.28 | 0.27 | 8.6 | 58 | 0.44 | 13.7 | 0.8 | 0.5 | 1.6 | 2.7 | 2.79 | 0.06 | 19 | < 0.1 | 0.19 | 101 | 3.58 | 0.042 | 20.2 | 0.118 | 4.8 | 0.222 | 0.03 | 2.1 | 1.4 | 34.2 | < 0.02 | 1.5 | 0.074 | 0.2 | < 0.1 | 1 | 1.1 | 55 | 43.9 | 0.3 | 40.8 | 0.2 | < 0.1 | < 0.02 | 5.1 | 1.69 | 19.8 | 4.9 | 1.4 | 0.32 | 3.4 | < 0.05 | 0.3 | 7.51 | 0.6 | 1 | < 2 | 4.8 | < 10 | 60 | 0.3
147180 | 0.4 | 0.19 | 1.07 | 1.6 | 1 | 58.4 | 0.08 | 0.3 | 0.33 | 9.9 | 60 | 0.45 | 14.7 | 0.8 | 0.5 | 1.7 | 3.29 | 2.97 | 0.06 | 19.4 | < 0.1 | 0.2 | 106 | 4 | 0.045 | 23.1 | 0.126 | 8.3 | 0.312 | 0.09 | 2 | 2.7 | 39 | 0.07 | 1.3 | 0.076 | 0.19 | 0.1 | 1.1 | 1.4 | 57 | 47.8 | 0.4 | 41.6 | 0.2 | < 0.1 | < 0.02 | 4.9 | 1.85 | 20.4 | 5.1 | 1 | 0.55 | 3.5 | < 0.05 | 0.3 | 7.74 | 0.6 | 1 | < 2 | 4.8 | < 10 | 80 | 0.3
147181 | 0.5 | 0.088 | 0.66 | 1.4 | < 1 | 42.3 | 0.05 | 0.16 | 0.2 | 14.4 | 40 | 0.28 | 9.3 | 0.6 | 0.3 | 1.3 | 1.45 | 2.23 | 0.04 | 20 | < 0.1 | 0.17 | 145 | 1.61 | 0.022 | 12.6 | 0.076 | 8.6 | 0.113 | 0.04 | 1.4 | 1.4 | 14.6 | 0.03 | 3.3 | 0.063 | 0.17 | < 0.1 | 1.2 | 1.3 | 36 | 28.4 | 0.3 | 42.4 | 0.2 | < 0.1 | < 0.02 | 4.4 | 1.04 | 18.6 | 3.4 | 1.4 | 0.35 | 3.2 | < 0.05 | 0.3 | 6 | 0.5 | 0.4 | < 2 | 4.6 | < 10 | 50 | 0.2
147182 | < 0.2 | 0.123 | 0.82 | 0.9 | 2 | 10 | 0.03 | 0.38 | 0.27 | 10.3 | 37 | 0.25 | 16.5 | 0.7 | 0.7 | 1.5 | 1.71 | 1.87 | 0.02 | 21.6 | < 0.1 | 0.11 | 34 | 4.15 | 0.026 | 14.8 | 0.088 | 4.3 | 1.8 | 0.04 | 0.7 | 1.9 | 46.8 | < 0.02 | 0.1 | 0.027 | 0.17 | < 0.1 | 1.2 | 0.7 | 27 | 36.4 | 0.2 | 43.1 | 0.2 | < 0.1 | < 0.02 | 1.8 | 0.72 | 22.2 | 2 | 5.1 | 0.13 | 3.7 | < 0.05 | 0.3 | 6.78 | 0.5 | 0.2 | < 2 | 5.3 | < 10 | 50 | 0.3
147183 | < 0.2 | 0.058 | 0.35 | 0.7 | 1 | 20.6 | 0.05 | 0.3 | 0.02 | 2.8 | 121 | 0.26 | 19.2 | 0.4 | 0.2 | 0.7 | 0.93 | 1.75 | 0.05 | 10.1 | < 0.1 | 0.12 | 127 | 3.01 | 0.053 | 54.6 | 0.017 | 6.6 | 0.003 | 0.11 | 1.3 | 0.3 | 18 | 0.03 | 8.9 | 0.06 | 0.04 | < 0.1 | 1.5 | 0.2 | 10 | 13.1 | 0.2 | 20 | < 0.1 | 0.3 | < 0.02 | 5.8 | 1.21 | 6.31 | 4.3 | 0.7 | 1.23 | 1.1 | < 0.05 | 0.1 | 3.31 | 0.3 | 6.5 | < 2 | 1.8 | < 10 | < 10 | 0.1
147184 | < 0.2 | 0.159 | 0.84 | 1.4 | 1 | 8.5 | 0.06 | 0.41 | 0.33 | 35.8 | 43 | 0.34 | 19 | 0.8 | 0.7 | 1.8 | 2.52 | 2.25 | 0.03 | 26.3 | < 0.1 | 0.11 | 61 | 2.3 | 0.036 | 31.8 | 0.09 | 9.5 | 2.587 | 0.05 | 1.3 | 1.9 | 81.3 | < 0.02 | 0.5 | 0.044 | 0.3 | 0.1 | 1.6 | 0.3 | 26 | 48.9 | 0.3 | 51.5 | 0.2 | < 0.1 | < 0.02 | 2.7 | 1.11 | 25.7 | 2.6 | 3.2 | 0.38 | 4.2 | < 0.05 | 0.3 | 8.11 | 0.6 | 2.7 | < 2 | 6.2 | < 10 | 80 | 0.3
147185 | 1.9 | 0.249 | 1.22 | 0.8 | 1 | 48.5 | 0.04 | 0.23 | 0.6 | 8.1 | 57 | 0.24 | 24.1 | 0.8 | 0.5 | 1.6 | 1.19 | 2.65 | 0.02 | 12.1 | < 0.1 | 0.06 | 61 | 4.23 | 0.032 | 12.7 | 0.153 | 6 | 0.582 | 0.03 | 1.1 | 2.7 | 21.5 | < 0.02 | 0.1 | 0.038 | 0.3 | 0.1 | 2.1 | 0.3 | 59 | 59.7 | 0.5 | 27.5 | 0.2 | < 0.1 | < 0.02 | 1.3 | 0.97 | 16.1 | 1.6 | 3.4 | 0.16 | 3 | < 0.05 | 0.3 | 7.63 | 0.6 | 0.3 | < 2 | 3.6 | < 10 | 70 | 0.3
147186 | 0.5 | 0.394 | 1.94 | 1 | 3 | 116 | 0.06 | 0.63 | 0.68 | 7.4 | 67 | 0.4 | 23 | 1.1 | 0.7 | 2.2 | 2.08 | 3.78 | 0.04 | 18.4 | 0.1 | 0.1 | 278 | 5.33 | 0.052 | 21.1 | 0.115 | 6.8 | 0.237 | 0.04 | 1.2 | 2.9 | 82.9 | 0.06 | 0.1 | 0.044 | 0.13 | 0.1 | 1.9 | 0.7 | 49 | 72.5 | 0.6 | 36.5 | 0.2 | < 0.1 | 0.02 | 2.5 | 1.26 | 21.3 | 3 | 1.9 | 0.26 | 4 | < 0.05 | 0.4 | 11.3 | 0.9 | 0.3 | < 2 | 4.9 | < 10 | 130 | 0.4
147187 | 0.9 | 0.264 | 2.04 | 1.4 | 2 | 60.9 | 0.06 | 0.21 | 0.68 | 13.8 | 98 | 0.5 | 32.7 | 1.4 | 1 | 2.9 | 3.39 | 2.84 | 0.04 | 27 | 0.1 | 0.11 | 215 | 2.28 | 0.042 | 20.5 | 0.209 | 6.2 | 0.328 | 0.04 | 2.2 | 3.6 | 23.9 | < 0.02 | 0.5 | 0.048 | 0.27 | 0.2 | 2.2 | 0.3 | 70 | 80.5 | 0.7 | 59.7 | 0.3 | < 0.1 | < 0.02 | 2.8 | 1.34 | 32.8 | 3.4 | 2 | 0.31 | 5.9 | < 0.05 | 0.6 | 14 | 1.1 | 0.3 | < 2 | 7.4 | < 10 | 100 | 0.5
147188 | < 0.2 | 0.124 | 0.45 | 1 | 1 | 49.6 | 0.06 | 0.21 | 0.35 | 2.4 | 34 | 0.3 | 8.4 | 0.5 | 0.3 | 1 | 0.59 | 1.49 | 0.04 | 12.9 | < 0.1 | 0.12 | 45 | 1 | 0.027 | 13.1 | 0.075 | 8.9 | 0.116 | 0.05 | 0.8 | 2.4 | 16.9 | 0.06 | 0.4 | 0.037 | 0.06 | < 0.1 | 1.4 | 4.1 | 15 | 40.6 | 0.1 | 26.9 | < 0.1 | < 0.1 | < 0.02 | 2.6 | 0.82 | 12.6 | 3.1 | < 0.2 | 0.42 | 2.2 | < 0.05 | 0.2 | 5.04 | 0.4 | 0.7 | 4 | 3.1 | < 10 | 60 | 0.2
147189 | 0.6 | 0.403 | 2.83 | 2.9 | 1 | 60.7 | 0.06 | 0.34 | 1.15 | 48.9 | 87 | 0.56 | 53.4 | 2 | 2.2 | 4.6 | 5.09 | 4.14 | 0.03 | 69 | 0.2 | 0.07 | 490 | 4.79 | 0.04 | 33.3 | 0.306 | 8.4 | 0.397 | 0.05 | 2.8 | 6.6 | 55.2 | < 0.02 | 1.1 | 0.064 | 0.72 | 0.2 | 5.5 | 0.3 | 97 | 223 | 1.3 | 167 | 0.5 | < 0.1 | 0.03 | 1.8 | 1.96 | 65.4 | 2.3 | 5.7 | 0.28 | 10.6 | < 0.05 | 0.9 | 20.8 | 1.5 | 0.4 | < 2 | 16.1 | < 10 | 180 | 0.8
147190 | 0.6 | 0.355 | 0.8 | 1.8 | 2 | 93.7 | 0.07 | 0.51 | 0.5 | 9.2 | 32 | 0.78 | 50.6 | 1.2 | 1.8 | 3.1 | 0.73 | 1.62 | 0.03 | 80.4 | 0.1 | 0.07 | 51 | 0.55 | 0.031 | 31.8 | 0.084 | 7.7 | 0.368 | 0.04 | 0.8 | 5.1 | 110 | 0.03 | 0.1 | 0.029 | 0.2 | 0.2 | 0.8 | 0.2 | 16 | 110 | 0.3 | 137 | 0.6 | < 0.1 | < 0.02 | 2 | 1.22 | 62.6 | 2.6 | 1.9 | 0.39 | 9 | < 0.05 | 0.7 | 14 | 0.8 | 0.4 | 3 | 15.8 | < 10 | 160 | 0.5
147191 | < 0.2 | 0.437 | 1.66 | 1.9 | 2 | 141 | 0.05 | 0.44 | 0.45 | 3.6 | 44 | 0.28 | 28.5 | 1.5 | 2 | 3.8 | 0.89 | 3.18 | 0.02 | 58.8 | 0.1 | 0.04 | 65 | 1.11 | 0.047 | 18.2 | 0.282 | 7.9 | 0.291 | 0.06 | 1.2 | 3.8 | 50.1 | < 0.02 | 0.1 | 0.032 | 0.08 | 0.2 | 3.8 | 0.2 | 34 | 47.4 | 0.5 | 129 | 0.5 | < 0.1 | 0.02 | 0.8 | 1.7 | 58.4 | 1.3 | 1.5 | 0.59 | 9.7 | < 0.05 | 0.8 | 15.5 | 1 | 0.7 | 4 | 14.1 | < 10 | 190 | 0.6
147192 | < 0.2 | 0.126 | 0.33 | 0.9 | < 1 | 56.9 | 0.06 | 0.23 | 0.22 | 0.9 | 13 | 0.24 | 8.9 | 0.2 | 0.3 | 0.6 | 0.24 | 0.77 | 0.01 | 8.8 | < 0.1 | 0.03 | 18 | 0.83 | 0.026 | 5.9 | 0.07 | 10.9 | 0.231 | 0.07 | 0.1 | 1.6 | 25.5 | 0.03 | < 0.1 | 0.008 | < 0.02 | < 0.1 | 2 | < 0.1 | 7 | 12.2 | 0.1 | 18.2 | < 0.1 | < 0.1 | < 0.02 | 0.3 | 0.52 | 8.37 | 1.2 | 1.3 | 0.33 | 1.5 | < 0.05 | 0.1 | 2.51 | 0.2 | 0.1 | < 2 | 2.1 | < 10 | 140 | 0.1
147193 | < 0.2 | 0.288 | 0.65 | 0.9 | 2 | 94 | 0.05 | 0.36 | 0.44 | 2.9 | 24 | 0.23 | 18.2 | 0.5 | 0.4 | 1.1 | 0.96 | 1.76 | 0.02 | 15.6 | < 0.1 | 0.04 | 34 | 3.24 | 0.027 | 14.3 | 0.111 | 5.9 | 0.342 | 0.04 | 0.4 | 1.5 | 34.6 | < 0.02 | < 0.1 | 0.019 | 0.21 | < 0.1 | 2.7 | 0.4 | 27 | 43.3 | 0.3 | 26.9 | 0.1 | < 0.1 | < 0.02 | 0.9 | 0.62 | 14.9 | 1.7 | 3.4 | 0.18 | 2.5 | < 0.05 | 0.2 | 5.53 | 0.4 | 0.1 | < 2 | 3.6 | < 10 | 110 | 0.2
147194 | 0.4 | 0.134 | 0.5 | 3.4 | 2 | 63.8 | 0.35 | 0.21 | 1.48 | 0.7 | 12 | 0.46 | 9 | 0.2 | 0.1 | 0.4 | 0.14 | 1.66 | 0.02 | 5.6 | < 0.1 | 0.06 | 75 | 1.05 | 0.031 | 6.3 | 0.061 | 63.2 | 0.434 | 0.41 | 0.4 | 0.6 | 14 | < 0.02 | 0.1 | 0.019 | 0.06 | < 0.1 | 0.4 | < 0.1 | 8 | 70.5 | 0.1 | 10.6 | < 0.1 | < 0.1 | 0.04 | 1.2 | 0.65 | 4.75 | 2.4 | 2.9 | 1.45 | 0.8 | < 0.05 | < 0.1 | 1.94 | 0.2 | 0.7 | 3 | 1.2 | < 10 | 90 | < 0.1
147195 | 0.3 | 0.359 | 1.35 | 1 | 1 | 70.7 | 0.4 | 0.23 | 0.65 | 1.8 | 69 | 0.73 | 35.1 | 1 | 0.5 | 2 | 0.4 | 4.56 | 0.03 | 14.3 | 0.1 | 0.09 | 36 | 4.11 | 0.028 | 19.5 | 0.223 | 8.6 | 0.244 | 0.05 | 0.8 | 1.4 | 20.5 | 0.07 | 0.1 | 0.042 | 0.06 | 0.1 | 14.7 | 0.2 | 34 | 32.9 | 0.4 | 29.6 | 0.1 | < 0.1 | < 0.02 | 2.8 | 1.72 | 15.8 | 2.8 | 0.7 | 0.41 | 3.1 | < 0.05 | 0.4 | 9.17 | 0.8 | 0.5 | 2 | 3.7 | < 10 | 90 | 0.4
147196 | < 0.2 | 0.413 | 1.27 | 0.8 | 1 | 66.6 | 0.38 | 0.22 | 0.53 | 1.6 | 67 | 0.65 | 32.2 | 1 | 0.5 | 1.9 | 0.42 | 4.08 | 0.03 | 13.5 | < 0.1 | 0.09 | 36 | 3.72 | 0.032 | 17.9 | 0.219 | 7.7 | 0.238 | 0.04 | 0.7 | 3.1 | 18.9 | < 0.02 | 0.1 | 0.038 | 0.05 | 0.1 | 13.7 | 0.2 | 32 | 30.2 | 0.4 | 27.7 | 0.2 | < 0.1 | < 0.02 | 2.8 | 1.62 | 14.8 | 2.7 | 1.7 | 0.35 | 2.9 | < 0.05 | 0.3 | 8.77 | 0.7 | 0.5 | < 2 | 3.5 | < 10 | 70 | 0.4
147197 | < 0.2 | 0.088 | 0.86 | 1.3 | 2 | 47.9 | 0.09 | 0.17 | 0.34 | 6 | 39 | 0.32 | 8.3 | 0.8 | 0.5 | 1.7 | 1.87 | 2 | 0.03 | 18.2 | < 0.1 | 0.12 | 57 | 6.42 | 0.031 | 16 | 0.046 | 11.2 | 0.24 | 0.07 | 1.2 | 1.9 | 17.2 | 0.03 | 0.4 | 0.042 | 0.12 | 0.1 | 3.7 | 1.4 | 36 | 41.5 | 0.4 | 29.8 | 0.2 | < 0.1 | < 0.02 | 2.8 | 1.01 | 18 | 2.7 | 1.7 | 0.46 | 3.1 | < 0.05 | 0.3 | 9.14 | 0.6 | 0.4 | 2 | 4.3 | < 10 | 50 | 0.3
147198 | < 0.2 | 0.244 | 1.93 | 1.5 | 2 | 68.5 | 0.12 | 0.21 | 0.53 | 5.1 | 69 | 0.5 | 27.9 | 1.1 | 0.6 | 2.1 | 2.18 | 2.94 | 0.04 | 17.2 | 0.1 | 0.09 | 79 | 7.42 | 0.029 | 23.2 | 0.195 | 10.4 | 0.284 | 0.04 | 1.9 | 2.4 | 22.6 | < 0.02 | 0.3 | 0.039 | 0.11 | 0.1 | 3.7 | 0.2 | 40 | 56.2 | 0.6 | 36.6 | 0.2 | < 0.1 | < 0.02 | 2.3 | 1.36 | 18.7 | 3.3 | 1.4 | 0.34 | 3.5 | < 0.05 | 0.4 | 11.5 | 0.9 | 0.6 | < 2 | 4.4 | < 10 | 140 | 0.4
147199 | 0.4 | 0.352 | 1.4 | 1.3 | 1 | 95 | 0.06 | 0.34 | 0.32 | 10.5 | 66 | 0.47 | 20.9 | 1.2 | 1 | 2.8 | 3.22 | 3.83 | 0.05 | 38.3 | 0.1 | 0.17 | 209 | 3.59 | 0.034 | 20.1 | 0.235 | 6.6 | 0.197 | 0.04 | 2.2 | 2.5 | 32.1 | < 0.02 | 1.2 | 0.073 | 0.19 | 0.2 | 9.2 | 0.4 | 62 | 49.2 | 0.6 | 79.1 | 0.4 | < 0.1 | < 0.02 | 3.9 | 2.07 | 36.5 | 4.3 | 1.9 | 0.38 | 5.9 | < 0.05 | 0.5 | 13 | 0.9 | 0.7 | < 2 | 9 | < 10 | 140 | 0.5
147200 | < 0.2 | 0.004 | 0.03 | 0.5 | < 1 | 13.2 | < 0.02 | < 0.01 | < 0.01 | 0.4 | 4 | 0.03 | 3.8 | < 0.1 | < 0.1 | < 0.1 | 0.3 | 0.1 | < 0.01 | 1.1 | < 0.1 | < 0.01 | 25 | 0.69 | 0.012 | 2.4 | < 0.001 | 0.4 | 0.002 | 0.06 | 0.1 | < 0.1 | < 0.5 | 0.07 | 0.7 | 0.013 | < 0.02 | < 0.1 | < 0.1 | 0.1 | 1 | 2.7 | < 0.1 | 2.27 | < 0.1 | < 0.1 | < 0.02 | 0.3 | 0.25 | 0.88 | 0.1 | < 0.2 | 0.36 | 0.2 | < 0.05 | < 0.1 | 0.32 | < 0.1 | 0.3 | 3 | 0.2 | < 10 | < 10 | < 0.1
147202 | 0.4 | 0.319 | 1.22 | 1.1 | 2 | 88.6 | 0.11 | 0.51 | 0.31 | 17.6 | 70 | 0.82 | 23.7 | 1 | 0.5 | 2 | 3.99 | 5.05 | 0.09 | 22.4 | 0.1 | 0.28 | 231 | 17.8 | 0.042 | 29.9 | 0.171 | 7.6 | 0.278 | 0.03 | 3 | 3 | 34.4 | < 0.02 | 2.7 | 0.108 | 0.3 | 0.1 | 3.6 | 2.6 | 80 | 43.2 | 0.4 | 47.7 | 0.2 | < 0.1 | < 0.02 | 6.2 | 2.37 | 21.8 | 7.7 | 2.3 | 0.44 | 3.7 | < 0.05 | 0.4 | 10.2 | 0.8 | 1.4 | < 2 | 5.3 | < 10 | 100 | 0.4
147203 | 0.5 | 0.226 | 1.1 | 2.4 | 2 | 62.9 | 0.24 | 0.23 | 0.43 | 11.9 | 61 | 0.41 | 17.1 | 0.9 | 0.5 | 1.8 | 2.14 | 3.42 | 0.05 | 18.3 | < 0.1 | 0.16 | 118 | 2.69 | 0.04 | 17.1 | 0.122 | 27 | 0.28 | 0.2 | 1.5 | 2.1 | 22.1 | 0.07 | 1 | 0.068 | 0.2 | 0.1 | 1.7 | 0.4 | 53 | 41.9 | 0.4 | 40.3 | 0.2 | < 0.1 | 0.03 | 3.7 | 1.53 | 19.7 | 4.2 | 0.5 | 1.02 | 3.6 | < 0.05 | 0.3 | 8.19 | 0.6 | 0.6 | < 2 | 4.7 | < 10 | 120 | 0.3
147204 | < 0.2 | 0.318 | 0.96 | 0.5 | 2 | 75.9 | 0.04 | 0.22 | 0.4 | 1.2 | 47 | 0.35 | 22.2 | 0.5 | 0.3 | 1 | 0.47 | 3.44 | 0.02 | 8.4 | < 0.1 | 0.05 | 24 | 1.54 | 0.028 | 12.4 | 0.112 | 5 | 0.25 | 0.04 | 0.8 | 1.5 | 23.9 | < 0.02 | < 0.1 | 0.043 | 0.04 | < 0.1 | 0.9 | 0.1 | 32 | 21.8 | 0.3 | 17.7 | < 0.1 | < 0.1 | < 0.02 | 1.3 | 1.07 | 8.75 | 1.9 | 1.1 | 0.24 | 1.7 | < 0.05 | 0.2 | 4.42 | 0.4 | 0.4 | < 2 | 2.1 | < 10 | 150 | 0.2
147205 | 0.6 | 0.354 | 2.65 | 3.3 | 1 | 40.3 | 0.06 | 0.28 | 0.93 | 103 | 94 | 0.37 | 75.6 | 2.4 | 2.3 | 5.2 | 4.92 | 2.28 | 0.03 | 109 | 0.2 | 0.08 | 359 | 5.84 | 0.026 | 65.7 | 0.28 | 8.7 | 0.685 | 0.06 | 2.8 | 5.1 | 42.9 | < 0.02 | 1.3 | 0.047 | 1.05 | 0.3 | 6.1 | 0.8 | 91 | 238 | 1 | 246 | 0.7 | < 0.1 | 0.02 | 1.7 | 1.66 | 87.8 | 2.4 | 6.7 | 0.29 | 12.9 | < 0.05 | 1 | 23.6 | 1.7 | 0.3 | < 2 | 22.7 | < 10 | 170 | 0.9
147206 | < 0.2 | 0.079 | 0.98 | 1.5 | < 1 | 55.8 | 0.07 | 0.23 | 0.29 | 10.7 | 45 | 0.34 | 9.7 | 0.7 | 0.4 | 1.5 | 1.95 | 2.25 | 0.06 | 20.3 | < 0.1 | 0.21 | 132 | 1.54 | 0.026 | 20.7 | 0.092 | 10.3 | 0.069 | 0.07 | 1.9 | 1.3 | 17.3 | < 0.02 | 4.3 | 0.068 | 0.14 | < 0.1 | 1.3 | 0.8 | 29 | 62.6 | 0.4 | 43.2 | 0.1 | < 0.1 | < 0.02 | 4.6 | 1.19 | 18.9 | 4.7 | 0.5 | 0.38 | 3.2 | < 0.05 | 0.3 | 6.76 | 0.5 | 0.4 | < 2 | 4.7 | < 10 | 60 | 0.3
147207 | 0.8 | 0.163 | 1.06 | 1 | < 1 | 44.2 | 0.04 | 0.17 | 0.31 | 15.1 | 65 | 0.35 | 18 | 0.8 | 0.5 | 1.8 | 1.76 | 2.94 | 0.04 | 21.8 | < 0.1 | 0.18 | 135 | 3.29 | 0.029 | 16.2 | 0.122 | 6.6 | 0.351 | 0.03 | 1.7 | 2.2 | 15.9 | 0.03 | 1.6 | 0.075 | 0.29 | 0.1 | 1.9 | 0.3 | 55 | 42.8 | 0.4 | 47.4 | 0.2 | < 0.1 | < 0.02 | 3.9 | 1.44 | 21.7 | 3.9 | 1.5 | 0.32 | 3.7 | < 0.05 | 0.3 | 7.95 | 0.6 | 0.5 | < 2 | 5.2 | < 10 | 80 | 0.3
147208 | < 0.2 | 0.221 | 1.29 | 1.1 | < 1 | 40.6 | 0.05 | 0.17 | 0.4 | 18.8 | 70 | 0.36 | 21.3 | 0.9 | 0.6 | 1.9 | 1.89 | 3.52 | 0.04 | 19 | < 0.1 | 0.17 | 148 | 3.32 | 0.026 | 18.5 | 0.139 | 7.5 | 0.435 | 0.03 | 2.1 | 3.5 | 17 | 0.03 | 1.1 | 0.071 | 0.34 | 0.1 | 2.2 | 0.3 | 66 | 51.8 | 0.5 | 43.2 | 0.2 | < 0.1 | < 0.02 | 3.9 | 1.5 | 21.7 | 3.5 | 1.7 | 0.32 | 3.9 | < 0.05 | 0.4 | 8.89 | 0.7 | 0.5 | < 2 | 5 | < 10 | 90 | 0.3
147209 | < 0.2 | 0.11 | 1.26 | 1.1 | < 1 | 32 | 0.05 | 0.23 | 0.37 | 46.4 | 64 | 0.37 | 23.5 | 1 | 0.6 | 2.1 | 2.32 | 1.81 | 0.04 | 21.6 | 0.1 | 0.12 | 106 | 5.89 | 0.025 | 74.6 | 0.093 | 5.7 | 0.776 | 0.05 | 2 | 2.1 | 25.9 | < 0.02 | 1.3 | 0.049 | 0.71 | 0.1 | 4.4 | 2.2 | 39 | 73.9 | 0.4 | 47 | 0.2 | < 0.1 | < 0.02 | 2.7 | 1.17 | 24.3 | 3.5 | 1.9 | 0.25 | 4.3 | < 0.05 | 0.4 | 10.2 | 0.8 | 0.5 | < 2 | 5.7 | < 10 | 40 | 0.4
147210 | < 0.2 | 0.122 | 0.95 | 1.2 | < 1 | 39.6 | 0.07 | 0.25 | 0.48 | 17.9 | 59 | 0.49 | 18.6 | 1 | 0.7 | 2.1 | 1.95 | 1.91 | 0.05 | 23.5 | 0.1 | 0.15 | 82 | 2.63 | 0.027 | 38.3 | 0.099 | 8.4 | 0.889 | 0.08 | 1.6 | 3.5 | 25.7 | 0.07 | 0.7 | 0.049 | 0.38 | 0.1 | 3 | 1 | 35 | 72.4 | 0.4 | 48.9 | 0.2 | < 0.1 | < 0.02 | 3.3 | 1.31 | 24.8 | 4.2 | 2.2 | 0.35 | 4.3 | < 0.05 | 0.4 | 10.4 | 0.8 | 0.6 | 2 | 6 | < 10 | 80 | 0.4
147211 | 0.2 | 0.131 | 0.38 | 0.5 | 1 | 51 | 0.03 | 0.33 | 0.33 | 2.4 | 20 | 0.2 | 9.4 | 0.4 | 0.3 | 0.7 | 0.32 | 1.19 | 0.02 | 7.7 | < 0.1 | 0.05 | 32 | 0.96 | 0.036 | 13.6 | 0.05 | 3.9 | 0.195 | 0.04 | 0.2 | 1.2 | 30.8 | < 0.02 | < 0.1 | 0.016 | 0.07 | < 0.1 | 0.7 | 0.1 | 11 | 39 | 0.1 | 16 | < 0.1 | < 0.1 | < 0.02 | 1 | 0.53 | 8.19 | 1.6 | 1 | 0.16 | 1.5 | < 0.05 | 0.1 | 3.38 | 0.3 | 0.1 | < 2 | 1.9 | < 10 | 60 | 0.1
147212 | < 0.2 | 0.188 | 0.76 | 0.7 | 1 | 93.1 | 0.05 | 0.32 | 0.3 | 3.7 | 54 | 0.42 | 28.5 | 0.8 | 0.5 | 1.5 | 0.43 | 1.34 | 0.02 | 13 | < 0.1 | 0.06 | 35 | 1.32 | 0.038 | 27.1 | 0.073 | 5.8 | 0.271 | 0.05 | 0.4 | 1.8 | 37.7 | < 0.02 | < 0.1 | 0.018 | 0.16 | < 0.1 | 3.4 | 0.1 | 22 | 42.3 | 0.2 | 27.9 | 0.2 | < 0.1 | < 0.02 | 1.2 | 0.79 | 15.5 | 2.1 | 0.7 | 0.23 | 2.9 | < 0.05 | 0.3 | 7.64 | 0.6 | 0.2 | < 2 | 3.6 | < 10 | 80 | 0.3
147214 | < 0.2 | 0.307 | 2.43 | 1.9 | 1 | 49.8 | 0.07 | 0.21 | 0.73 | 21.9 | 101 | 0.55 | 43.2 | 1.6 | 1.1 | 3.2 | 4.16 | 2.84 | 0.03 | 29 | 0.2 | 0.07 | 244 | 5 | 0.038 | 31.1 | 0.258 | 10.1 | 0.524 | 0.06 | 2.4 | 2.8 | 20.7 | 0.07 | 0.6 | 0.044 | 0.62 | 0.2 | 6.4 | 0.4 | 71 | 101 | 0.8 | 63.6 | 0.3 | < 0.1 | 0.02 | 1.7 | 1.56 | 32.9 | 2.9 | 2.7 | 0.27 | 5.8 | < 0.05 | 0.6 | 16.3 | 1.3 | 0.2 | < 2 | 7.7 | < 10 | 110 | 0.6
147215 | < 0.2 | 0.454 | 2.27 | 1.2 | < 1 | 103 | 0.04 | 0.37 | 0.58 | 12.4 | 119 | 0.32 | 35.4 | 1.6 | 1 | 3.3 | 2.92 | 4.04 | 0.03 | 28.7 | 0.2 | 0.09 | 106 | 2.66 | 0.045 | 36.6 | 0.288 | 7.1 | 0.27 | 0.03 | 2.8 | 2.9 | 39.7 | < 0.02 | 0.8 | 0.065 | 0.47 | 0.2 | 6.5 | 0.4 | 151 | 79 | 0.6 | 65.7 | 0.3 | < 0.1 | 0.02 | 1.7 | 1.94 | 32.9 | 2.2 | 3.4 | 0.3 | 6 | < 0.05 | 0.6 | 15.4 | 1.2 | 0.8 | 2 | 7.6 | < 10 | 150 | 0.6
147216 | < 0.2 | 0.27 | 0.77 | 0.5 | < 1 | 66.1 | < 0.02 | 0.25 | 0.17 | 1.4 | 47 | 0.24 | 16.1 | 0.5 | 0.3 | 1.1 | 0.6 | 2.44 | 0.02 | 11.9 | < 0.1 | 0.06 | 30 | 1 | 0.033 | 12.1 | 0.112 | 4.3 | 0.119 | 0.03 | 0.9 | 1.4 | 24 | 0.03 | 0.2 | 0.042 | 0.05 | < 0.1 | 1.1 | 0.1 | 43 | 22.7 | 0.2 | 25.6 | < 0.1 | < 0.1 | < 0.02 | 1.1 | 1 | 12.4 | 1.9 | 0.7 | 0.28 | 2.2 | < 0.05 | 0.2 | 4.8 | 0.4 | 0.5 | < 2 | 3 | < 10 | 100 | 0.2
147217 | < 0.2 | 0.301 | 0.67 | 0.5 | < 1 | 61.9 | < 0.02 | 0.21 | 0.19 | 1.3 | 41 | 0.25 | 14.4 | 0.4 | 0.3 | 0.9 | 0.59 | 2.04 | 0.02 | 9.8 | < 0.1 | 0.05 | 26 | 0.82 | 0.034 | 10.3 | 0.106 | 4 | 0.121 | 0.03 | 0.6 | 0.8 | 22.9 | < 0.02 | < 0.1 | 0.034 | 0.04 | < 0.1 | 0.9 | < 0.1 | 30 | 15.7 | 0.2 | 20.6 | < 0.1 | < 0.1 | < 0.02 | 1 | 0.81 | 9.88 | 1.8 | 0.9 | 0.22 | 1.8 | < 0.05 | 0.2 | 3.87 | 0.3 | 0.2 | < 2 | 2.4 | < 10 | 110 | 0.2
147218 | 0.3 | 0.222 | 1.84 | 1.7 | 1 | 35.2 | 0.07 | 0.24 | 0.56 | 39.5 | 71 | 0.31 | 24.5 | 1.2 | 0.8 | 2.3 | 2.84 | 2.2 | 0.02 | 25 | 0.1 | 0.07 | 310 | 9.22 | 0.025 | 42.9 | 0.171 | 8.3 | 0.573 | 0.05 | 1.8 | 4.5 | 31.4 | < 0.02 | 0.5 | 0.034 | 0.75 | 0.2 | 4.9 | 0.4 | 59 | 81.7 | 0.6 | 56.5 | 0.3 | < 0.1 | 0.02 | 1.8 | 0.91 | 27.9 | 2.3 | 3.9 | 0.28 | 4.9 | < 0.05 | 0.5 | 11.8 | 0.9 | 0.1 | < 2 | 6.7 | < 10 | 80 | 0.4
147219 | < 0.2 | 0.089 | 0.73 | 0.6 | < 1 | 45.1 | 0.03 | 0.17 | 0.2 | 6 | 41 | 0.28 | 8.6 | 0.5 | 0.3 | 1.2 | 1.84 | 3.08 | 0.04 | 13.4 | < 0.1 | 0.11 | 55 | 3.12 | 0.025 | 16.7 | 0.095 | 5.9 | 0.066 | 0.04 | 1.4 | 1.6 | 14.6 | < 0.02 | 1.8 | 0.076 | 0.09 | < 0.1 | 1.5 | 0.3 | 35 | 48.1 | 0.3 | 29.3 | 0.1 | < 0.1 | < 0.02 | 2.5 | 1.63 | 14.2 | 3.2 | 0.5 | 0.29 | 2.6 | < 0.05 | 0.2 | 5.23 | 0.4 | 0.5 | < 2 | 3.4 | < 10 | 50 | 0.2
147220 | 0.4 | 0.484 | 3.09 | 2.7 | 2 | 126 | 0.08 | 0.37 | 1.13 | 126 | 103 | 0.4 | 43.5 | 2 | 1.4 | 4 | 8.1 | 4.33 | 0.04 | 46.9 | 0.2 | 0.09 | 2570 | 28.5 | 0.045 | 92.1 | 0.299 | 12.8 | 0.188 | 0.05 | 3.2 | 5.4 | 37.3 | 0.03 | 1.1 | 0.057 | 1.26 | 0.3 | 4.4 | 0.4 | 110 | 142 | 1 | 108 | 0.4 | < 0.1 | 0.03 | 2.5 | 1.21 | 48.2 | 3.3 | 4.6 | 0.33 | 8.3 | < 0.05 | 0.8 | 20.2 | 1.5 | 0.2 | 2 | 11.9 | < 10 | 150 | 0.7
147221 | < 0.2 | 0.155 | 0.64 | 1.9 | < 1 | 62 | 0.17 | 0.2 | 0.5 | 5.4 | 21 | 0.26 | 11.6 | 0.5 | 0.3 | 0.9 | 0.44 | 1.3 | 0.02 | 7 | < 0.1 | 0.04 | 77 | 1.69 | 0.038 | 12.3 | 0.073 | 20.8 | 0.241 | 0.15 | 0.2 | 1.5 | 22.1 | < 0.02 | < 0.1 | 0.012 | 0.16 | < 0.1 | 1.6 | 0.3 | 19 | 35.5 | 0.2 | 14.6 | < 0.1 | < 0.1 | < 0.02 | 0.7 | 0.46 | 7.76 | 1.7 | 1 | 0.59 | 1.5 | < 0.05 | 0.1 | 4.38 | 0.4 | < 0.1 | < 2 | 1.8 | < 10 | 100 | 0.2
147222 | < 0.2 | 0.083 | 0.45 | 0.8 | < 1 | 53.5 | 0.13 | 0.19 | 0.33 | 2.8 | 24 | 0.34 | 9.2 | 0.3 | 0.2 | 0.6 | 0.47 | 1.79 | 0.02 | 7.9 | < 0.1 | 0.09 | 37 | 3.41 | 0.033 | 10.4 | 0.042 | 10.5 | 0.19 | 0.06 | 0.5 | 2.9 | 22 | < 0.02 | 0.1 | 0.038 | 0.07 | < 0.1 | 1.2 | 1 | 16 | 22.1 | 0.1 | 15.8 | < 0.1 | < 0.1 | < 0.02 | 2.3 | 0.76 | 7.79 | 2.2 | 0.7 | 0.29 | 1.3 | < 0.05 | 0.1 | 2.47 | 0.2 | 0.2 | < 2 | 1.9 | < 10 | 40 | < 0.1
147223 | < 0.2 | 0.179 | 0.85 | 0.9 | < 1 | 63.8 | 0.05 | 0.26 | 0.32 | 2 | 33 | 0.27 | 17.9 | 0.5 | 0.4 | 1.2 | 0.31 | 1.89 | 0.02 | 15.5 | < 0.1 | 0.05 | 28 | 3.04 | 0.055 | 18.9 | 0.057 | 8.1 | 0.198 | 0.06 | 0.6 | 1.9 | 23 | < 0.02 | 0.1 | 0.027 | 0.09 | < 0.1 | 6.8 | < 0.1 | 8 | 25.2 | 0.2 | 31.5 | 0.1 | < 0.1 | < 0.02 | 1.3 | 0.85 | 15.8 | 1.9 | 1.5 | 0.3 | 2.8 | < 0.05 | 0.3 | 5.17 | 0.3 | 0.2 | < 2 | 3.8 | < 10 | 110 | 0.2
147224 | < 0.2 | 0.341 | 1.81 | 1.1 | 1 | 93 | 0.04 | 0.4 | 0.38 | 3.6 | 54 | 0.19 | 27.8 | 1 | 0.8 | 2.2 | 0.82 | 3 | 0.02 | 21.3 | < 0.1 | 0.05 | 50 | 1.17 | 0.045 | 20.2 | 0.158 | 8.1 | 0.206 | 0.04 | 1.5 | 2.2 | 47.4 | < 0.02 | 0.4 | 0.037 | 0.08 | 0.1 | 1 | < 0.1 | 25 | 30.9 | 0.5 | 47.9 | 0.2 | < 0.1 | < 0.02 | 1 | 1.2 | 25.3 | 1.6 | 0.7 | 0.21 | 4.7 | < 0.05 | 0.4 | 10 | 0.7 | 0.5 | < 2 | 5.8 | < 10 | 190 | 0.4
147225 | 0.3 | 0.052 | 0.37 | 0.8 | < 1 | 21.2 | 0.05 | 0.31 | 0.02 | 2.9 | 128 | 0.27 | 20 | 0.4 | 0.2 | 0.7 | 0.98 | 1.89 | 0.06 | 10.5 | < 0.1 | 0.12 | 135 | 3.16 | 0.055 | 55.6 | 0.017 | 6.7 | 0.003 | 0.11 | 1.4 | 0.8 | 18.6 | < 0.02 | 9.6 | 0.063 | 0.04 | < 0.1 | 1.5 | 0.3 | 10 | 14 | 0.1 | 21 | < 0.1 | 0.3 | < 0.02 | 5.9 | 1.08 | 6.6 | 4.3 | 0.7 | 1.2 | 1.1 | < 0.05 | 0.1 | 3.49 | 0.3 | 7.2 | 3 | 1.8 | < 10 | < 10 | 0.1
147226 | 0.3 | 0.075 | 1.16 | 1.2 | < 1 | 50.8 | 0.04 | 0.22 | 0.25 | 9.8 | 40 | 0.15 | 10.4 | 0.8 | 0.6 | 1.8 | 2.82 | 2.48 | 0.03 | 20.6 | < 0.1 | 0.1 | 72 | 2.94 | 0.023 | 24.6 | 0.097 | 7.4 | 0.071 | 0.05 | 1.5 | 3 | 18.9 | 0.07 | 3.5 | 0.062 | 0.15 | < 0.1 | 0.7 | < 0.1 | 31 | 77.2 | 0.4 | 46 | 0.2 | < 0.1 | < 0.02 | 2.5 | 1.49 | 24.2 | 2.3 | 1 | 0.31 | 4.4 | < 0.05 | 0.4 | 8.08 | 0.5 | 1.9 | 3 | 5.6 | < 10 | 80 | 0.3
147227 | < 0.2 | 0.304 | 2.85 | 1.7 | 2 | 111 | 0.05 | 0.33 | 0.49 | 16.2 | 100 | 0.42 | 34 | 1.7 | 1.5 | 3.8 | 4.76 | 3.3 | 0.03 | 41.8 | 0.2 | 0.08 | 161 | 5.16 | 0.04 | 39.1 | 0.192 | 7.4 | 0.21 | 0.03 | 2.8 | 2.7 | 35.9 | < 0.02 | 0.7 | 0.059 | 0.17 | 0.2 | 1.6 | 0.2 | 58 | 77.1 | 1 | 93.5 | 0.4 | < 0.1 | 0.02 | 2 | 2.02 | 46.7 | 2.8 | 0.8 | 0.28 | 8.4 | < 0.05 | 0.8 | 17.9 | 1.3 | 0.8 | 2 | 11 | < 10 | 150 | 0.7
147228 | 0.2 | 0.165 | 1.4 | 1.6 | < 1 | 60.9 | 0.07 | 0.23 | 0.36 | 17.2 | 65 | 0.54 | 18.7 | 1.1 | 0.9 | 2.4 | 1.85 | 2.74 | 0.07 | 32.3 | 0.1 | 0.2 | 128 | 3.57 | 0.028 | 34.9 | 0.116 | 9.1 | 0.364 | 0.05 | 2.4 | 2 | 23.7 | < 0.02 | 1.7 | 0.074 | 0.47 | 0.1 | 1.2 | 0.7 | 40 | 72 | 0.4 | 72.3 | 0.3 | < 0.1 | < 0.02 | 4.1 | 1.68 | 34.3 | 5.9 | 0.5 | 0.45 | 5.8 | < 0.05 | 0.5 | 10.7 | 0.8 | 0.9 | 3 | 8.3 | < 10 | 70 | 0.4
147229 | < 0.2 | 0.214 | 0.98 | 1.1 | < 1 | 75 | 0.09 | 0.29 | 0.38 | 3.5 | 41 | 0.27 | 18.9 | 0.8 | 0.6 | 1.7 | 0.4 | 1.84 | 0.02 | 19.5 | < 0.1 | 0.05 | 33 | 0.76 | 0.027 | 27.2 | 0.042 | 10 | 0.208 | 0.06 | 0.6 | 2.3 | 31.8 | 0.04 | < 0.1 | 0.024 | 0.11 | < 0.1 | 1.1 | < 0.1 | 14 | 50.8 | 0.2 | 44.2 | 0.2 | < 0.1 | < 0.02 | 1.1 | 0.67 | 23.2 | 2.4 | 1.8 | 0.38 | 4.1 | < 0.05 | 0.3 | 7.84 | 0.6 | 0.4 | < 2 | 5.4 | < 10 | 110 | 0.3
147230 | < 0.2 | 0.1 | 0.48 | 0.7 | < 1 | 75.7 | 0.04 | 0.25 | 0.43 | 2.8 | 28 | 0.27 | 6.5 | 0.4 | 0.3 | 0.9 | 0.55 | 1.7 | 0.04 | 11.4 | < 0.1 | 0.11 | 44 | 1.19 | 0.034 | 15.2 | 0.057 | 5.6 | 0.146 | 0.04 | 0.7 | 2.4 | 33.3 | 0.07 | 0.3 | 0.037 | 0.1 | < 0.1 | 0.5 | 1 | 12 | 34.8 | 0.1 | 23.2 | < 0.1 | < 0.1 | < 0.02 | 2.1 | 0.77 | 11.9 | 3.3 | < 0.2 | 0.28 | 2.1 | < 0.05 | 0.2 | 4.22 | 0.3 | 0.5 | 4 | 2.8 | < 10 | 60 | 0.2
147232 | < 0.2 | 0.189 | 0.86 | 1.5 | 1 | 54.5 | 0.1 | 0.17 | 0.57 | 3.9 | 50 | 0.3 | 18.3 | 0.7 | 0.5 | 1.5 | 0.85 | 2.18 | 0.03 | 13.9 | < 0.1 | 0.1 | 38 | 2.57 | 0.022 | 16.8 | 0.095 | 10.8 | 0.332 | 0.13 | 0.9 | 1.9 | 19.5 | 0.05 | 0.2 | 0.039 | 0.2 | < 0.1 | 0.7 | 0.2 | 31 | 45 | 0.3 | 30.1 | 0.2 | < 0.1 | < 0.02 | 2.3 | 0.96 | 16.9 | 3.1 | 1.6 | 0.46 | 3.2 | < 0.05 | 0.3 | 6.97 | 0.5 | 0.2 | < 2 | 3.9 | < 10 | 120 | 0.3
147233 | 1.5 | 1.45 | 1.11 | 76.2 | 12 | 46.2 | 0.29 | 0.61 | 0.11 | 10.3 | 63 | 0.97 | 17.7 | 0.7 | 0.6 | 1.4 | 2.05 | 3.99 | 0.1 | 15.7 | < 0.1 | 0.62 | 317 | 0.67 | 0.033 | 30.5 | 0.05 | 16.7 | 0.014 | 0.6 | 4 | 1.7 | 28.4 | < 0.02 | 3.1 | 0.119 | 0.08 | < 0.1 | 1.1 | 0.6 | 36 | 37.1 | 0.4 | 32.2 | 0.1 | < 0.1 | 0.03 | 15.7 | 1.4 | 13.6 | 8.6 | 0.8 | 1.73 | 2.5 | < 0.05 | 0.3 | 7.05 | 0.6 | 1.8 | < 2 | 3.4 | < 10 | 110 | 0.3
147234 | < 0.2 | 0.233 | 1 | 1.5 | < 1 | 54.2 | 0.08 | 0.17 | 0.46 | 5.2 | 59 | 0.34 | 20.3 | 0.8 | 0.5 | 1.7 | 1.17 | 2.82 | 0.04 | 16.4 | < 0.1 | 0.14 | 48 | 2.58 | 0.021 | 18.1 | 0.11 | 9.5 | 0.376 | 0.12 | 1.5 | 2.7 | 19.2 | 0.04 | 0.5 | 0.058 | 0.23 | < 0.1 | 0.9 | 0.1 | 44 | 48.8 | 0.3 | 35.6 | 0.2 | < 0.1 | < 0.02 | 3 | 1.31 | 19.5 | 3.7 | 2.3 | 0.41 | 3.6 | < 0.05 | 0.3 | 7.46 | 0.6 | 0.5 | < 2 | 4.5 | < 10 | 110 | 0.3
147235 | < 0.2 | 0.327 | 1.38 | 1.3 | 2 | 152 | 0.03 | 0.45 | 0.45 | 6.6 | 31 | 0.13 | 37.9 | 1.1 | 1.2 | 2.8 | 0.87 | 1.46 | 0.01 | 44.9 | < 0.1 | 0.03 | 37 | 1.71 | 0.043 | 22.2 | 0.059 | 9.3 | 0.381 | 0.04 | 0.8 | 3.3 | 83.1 | < 0.02 | 0.2 | 0.023 | 0.21 | 0.1 | 3 | < 0.1 | 24 | 51.7 | 0.6 | 83.5 | 0.4 | < 0.1 | < 0.02 | 0.6 | 0.82 | 45.1 | 1.1 | 1.2 | 0.15 | 7.3 | < 0.05 | 0.6 | 12.4 | 0.8 | 0.3 | < 2 | 10.9 | < 10 | 130 | 0.5
147236 | < 0.2 | 0.09 | 0.29 | 0.4 | < 1 | 53.6 | 0.05 | 0.16 | 0.26 | 0.9 | 10 | 0.17 | 8.6 | 0.2 | 0.1 | 0.4 | 0.15 | 0.97 | 0.02 | 4 | < 0.1 | 0.03 | 14 | 3.17 | 0.036 | 7.1 | 0.033 | 6.9 | 0.158 | 0.05 | 0.3 | 1.1 | 21.2 | 0.03 | < 0.1 | 0.016 | 0.05 | < 0.1 | 0.4 | 0.3 | 7 | 14.2 | < 0.1 | 7.65 | < 0.1 | < 0.1 | < 0.02 | 0.5 | 0.31 | 4.2 | 1.7 | 1.3 | 0.31 | 0.8 | < 0.05 | < 0.1 | 1.83 | 0.1 | < 0.1 | 4 | 1 | < 10 | 60 | < 0.1
147237 | 0.5 | 0.1 | 0.81 | 0.4 | < 1 | 59.9 | 0.02 | 0.2 | 0.37 | 4.1 | 37 | 0.22 | 10.1 | 0.7 | 0.4 | 1.5 | 0.98 | 1.54 | 0.03 | 15.1 | < 0.1 | 0.12 | 68 | 1.69 | 0.029 | 15.6 | 0.08 | 3.6 | 0.139 | 0.03 | 1.1 | 1.4 | 19.2 | < 0.02 | 0.5 | 0.043 | 0.1 | < 0.1 | 0.4 | < 0.1 | 20 | 53.5 | 0.2 | 34.6 | 0.2 | < 0.1 | < 0.02 | 2.5 | 0.85 | 18 | 3 | 0.8 | 0.22 | 3.5 | < 0.05 | 0.3 | 7.33 | 0.5 | 0.3 | < 2 | 4.2 | < 10 | 40 | 0.3
147238 | < 0.2 | 0.248 | 1.72 | 1.4 | < 1 | 81.4 | 0.07 | 0.28 | 0.58 | 28.7 | 87 | 0.86 | 35.5 | 1.3 | 0.7 | 2.6 | 3.09 | 4.22 | 0.09 | 38.1 | 0.1 | 0.25 | 232 | 5.99 | 0.031 | 31.3 | 0.206 | 8.6 | 0.164 | 0.02 | 3 | 4.2 | 25.4 | < 0.02 | 2.8 | 0.094 | 0.44 | 0.2 | 4.7 | 0.5 | 87 | 70.7 | 0.6 | 85.3 | 0.3 | < 0.1 | 0.02 | 6.4 | 1.94 | 35.4 | 7.9 | 1.5 | 0.42 | 5.7 | < 0.05 | 0.5 | 12.2 | 1 | 0.8 | 3 | 9.1 | < 10 | 80 | 0.5
147239 | < 0.2 | 0.136 | 0.49 | 0.7 | < 1 | 49.4 | 0.06 | 0.19 | 0.3 | 1.4 | 20 | 0.24 | 9.4 | 0.4 | 0.3 | 0.8 | 0.29 | 1.57 | 0.02 | 9.2 | < 0.1 | 0.04 | 23 | 0.65 | 0.024 | 11.5 | 0.044 | 8.2 | 0.184 | 0.05 | 0.4 | 1.2 | 21.1 | < 0.02 | < 0.1 | 0.02 | 0.06 | < 0.1 | 0.5 | < 0.1 | 12 | 26.9 | 0.1 | 19.1 | < 0.1 | < 0.1 | < 0.02 | 1 | 0.52 | 9.75 | 1.6 | 1.2 | 0.31 | 1.7 | < 0.05 | 0.2 | 3.54 | 0.2 | 0.1 | < 2 | 2.4 | < 10 | 100 | 0.1
147240 | 2.7 | 0.147 | 0.53 | 0.7 | < 1 | 57.3 | 0.05 | 0.19 | 0.33 | 1.5 | 22 | 0.23 | 10.3 | 0.4 | 0.3 | 0.9 | 0.29 | 1.59 | 0.02 | 10.1 | < 0.1 | 0.04 | 21 | 0.73 | 0.027 | 11.9 | 0.043 | 5.4 | 0.178 | 0.06 | 0.4 | 0.5 | 22 | < 0.02 | < 0.1 | 0.021 | 0.06 | < 0.1 | 0.6 | 0.2 | 15 | 33 | 0.2 | 20.8 | < 0.1 | < 0.1 | < 0.02 | 0.9 | 0.49 | 10.6 | 1.5 | 0.8 | 0.16 | 2 | < 0.05 | 0.2 | 3.78 | 0.3 | 1.9 | < 2 | 2.6 | < 10 | 80 | 0.1
147241 | 1.4 | 0.115 | 0.35 | 0.3 | < 1 | 57.5 | 0.02 | 0.23 | 0.24 | 1.7 | 11 | 0.17 | 9.3 | 0.2 | 0.2 | 0.5 | 0.25 | 0.88 | 0.02 | 5.9 | < 0.1 | 0.03 | 24 | 1.33 | 0.031 | 12.8 | 0.042 | 2.4 | 0.202 | 0.02 | 0.2 | 0.8 | 28.4 | 0.03 | < 0.1 | 0.01 | 0.08 | < 0.1 | 0.5 | < 0.1 | 10 | 20.8 | < 0.1 | 11.8 | < 0.1 | < 0.1 | < 0.02 | 0.6 | 0.25 | 5.7 | 1.4 | < 0.2 | 0.09 | 1 | < 0.05 | < 0.1 | 2.34 | 0.2 | 0.3 | < 2 | 1.4 | < 10 | 40 | < 0.1
147242 | 0.3 | 0.104 | 0.42 | 0.7 | 4 | 42.8 | < 0.02 | 0.22 | 0.14 | 1.7 | 15 | 0.16 | 10.5 | 0.3 | 0.2 | 0.6 | 0.31 | 1.06 | 0.01 | 5.7 | < 0.1 | 0.03 | 20 | 1.39 | 0.029 | 9.8 | 0.04 | 2.3 | 0.209 | < 0.02 | 0.2 | 0.6 | 31.8 | < 0.02 | < 0.1 | 0.013 | 0.11 | < 0.1 | 0.5 | 0.4 | 10 | 18.6 | < 0.1 | 12.4 | < 0.1 | < 0.1 | < 0.02 | 0.6 | 0.32 | 6.5 | 1.1 | 0.9 | 0.11 | 1.2 | < 0.05 | 0.1 | 2.49 | 0.2 | < 0.1 | < 2 | 1.6 | < 10 | 70 | < 0.1
147243 | 0.7 | 0.197 | 0.7 | 0.9 | 1 | 40.8 | 0.03 | 0.19 | 0.48 | 6 | 44 | 0.27 | 20.1 | 0.6 | 0.4 | 1.2 | 0.71 | 2.61 | 0.02 | 12.8 | < 0.1 | 0.08 | 34 | 6.46 | 0.031 | 12.7 | 0.088 | 4.9 | 0.468 | 0.03 | 1.1 | 2.4 | 20.9 | < 0.02 | 0.2 | 0.046 | 0.46 | < 0.1 | 1 | 0.3 | 48 | 49.2 | 0.2 | 27.7 | 0.1 | < 0.1 | < 0.02 | 1.9 | 1.11 | 14.6 | 1.8 | 2 | 0.18 | 2.6 | < 0.05 | 0.2 | 5.35 | 0.4 | 0.4 | < 2 | 3.5 | < 10 | 70 | 0.2
147244 | 0.9 | 0.49 | 1.74 | 3 | 2 | 73.4 | 0.21 | 0.27 | 0.62 | 40 | 72 | 0.6 | 29.3 | 1.4 | 0.7 | 2.6 | 6.84 | 5.25 | 0.04 | 31.4 | 0.1 | 0.1 | 634 | 8.23 | 0.036 | 22.1 | 0.222 | 18.9 | 0.351 | 0.16 | 2 | 3.5 | 28.1 | 0.1 | 0.8 | 0.064 | 0.43 | 0.2 | 3.4 | 0.5 | 97 | 62.3 | 0.6 | 64.5 | 0.3 | < 0.1 | 0.03 | 2.3 | 1.51 | 30.1 | 3.6 | 2 | 0.74 | 4.8 | < 0.05 | 0.5 | 12.8 | 1.1 | 0.2 | < 2 | 7.5 | < 10 | 190 | 0.5
147245 | 0.6 | 0.216 | 0.44 | 0.4 | < 1 | 69 | 0.03 | 0.26 | 0.25 | 1.2 | 29 | 0.63 | 13.8 | 0.3 | 0.2 | 0.7 | 0.32 | 2.48 | 0.03 | 14.8 | < 0.1 | 0.07 | 35 | 2.07 | 0.041 | 7.6 | 0.076 | 6.1 | 0.126 | 0.03 | 0.6 | 2.2 | 26.5 | 0.07 | 0.2 | 0.047 | 0.06 | < 0.1 | 1.3 | 0.2 | 21 | 13.9 | 0.2 | 28.7 | 0.1 | < 0.1 | < 0.02 | 1.1 | 1.22 | 12 | 2.6 | 1 | 0.36 | 1.8 | < 0.05 | 0.2 | 3.4 | 0.3 | 0.7 | < 2 | 3.2 | < 10 | 110 | 0.1
147246 | 0.2 | 0.18 | 1.09 | 1.3 | < 1 | 60.9 | 0.04 | 0.25 | 0.38 | 12.5 | 53 | 0.5 | 19.6 | 0.8 | 0.5 | 1.5 | 1.2 | 3.24 | 0.04 | 24.5 | < 0.1 | 0.13 | 128 | 4.15 | 0.026 | 17.2 | 0.129 | 6.9 | 0.285 | 0.05 | 1.3 | 2.3 | 28.2 | < 0.02 | 0.4 | 0.055 | 0.24 | < 0.1 | 3.8 | 0.6 | 46 | 40.4 | 0.3 | 50.3 | 0.2 | < 0.1 | < 0.02 | 3.2 | 1.44 | 22.5 | 3.4 | 0.8 | 0.25 | 3.6 | < 0.05 | 0.3 | 7.19 | 0.5 | 0.5 | < 2 | 5.8 | < 10 | 60 | 0.3
147247 | 0.7 | 0.121 | 1.16 | 1.2 | < 1 | 70 | 0.03 | 0.27 | 0.39 | 30.5 | 66 | 0.98 | 17.9 | 0.8 | 0.5 | 1.7 | 1.95 | 3.53 | 0.09 | 30.4 | < 0.1 | 0.29 | 207 | 4.64 | 0.028 | 37.1 | 0.086 | 6.3 | 0.369 | 0.04 | 2.3 | 2.8 | 24.5 | 0.03 | 1.7 | 0.111 | 0.36 | 0.1 | 3.8 | 1.5 | 47 | 66.3 | 0.3 | 64.5 | 0.2 | < 0.1 | < 0.02 | 7.3 | 2.29 | 27.3 | 7.7 | 2.2 | 0.33 | 4.2 | < 0.05 | 0.3 | 8.16 | 0.6 | 1 | < 2 | 7.1 | < 10 | 80 | 0.3
147248 | < 0.2 | 0.119 | 0.33 | 0.7 | 1 | 45.9 | 0.04 | 0.2 | 0.39 | 1 | 20 | 0.41 | 11.5 | 0.4 | 0.2 | 0.7 | 0.28 | 1.18 | 0.02 | 6.1 | < 0.1 | 0.03 | 23 | 0.92 | 0.039 | 10.4 | 0.043 | 4.9 | 0.249 | 0.08 | 0.3 | 1.3 | 17.2 | < 0.02 | < 0.1 | 0.012 | 0.04 | < 0.1 | 1.8 | < 0.1 | 17 | 33.3 | < 0.1 | 11.1 | < 0.1 | < 0.1 | < 0.02 | 0.7 | 0.43 | 6.15 | 2.1 | 1.2 | 0.22 | 1.1 | < 0.05 | 0.1 | 3.36 | 0.3 | 0.2 | < 2 | 1.5 | < 10 | 70 | 0.1
147249 | 0.4 | 0.41 | 1.88 | 1.4 | 2 | 71.7 | 0.06 | 0.31 | 0.54 | 13.5 | 77 | 0.73 | 32.6 | 1.1 | 0.7 | 2.2 | 3.28 | 4.57 | 0.04 | 35.9 | 0.1 | 0.1 | 140 | 6.78 | 0.043 | 25 | 0.198 | 8 | 0.384 | 0.05 | 2 | 2.3 | 29.1 | 0.03 | 0.6 | 0.073 | 0.33 | 0.1 | 3.3 | 0.7 | 80 | 62.7 | 0.6 | 71.2 | 0.3 | < 0.1 | 0.04 | 2.8 | 2.02 | 33.4 | 3.5 | 1.5 | 0.29 | 5 | < 0.05 | 0.4 | 10.7 | 0.8 | 0.4 | < 2 | 8.4 | < 10 | 150 | 0.4
147250 | < 0.2 | 0.004 | 0.03 | 0.5 | < 1 | 11.4 | < 0.02 | < 0.01 | < 0.01 | 0.4 | 4 | 0.03 | 4.3 | < 0.1 | < 0.1 | < 0.1 | 0.32 | 0.12 | < 0.01 | 1.1 | < 0.1 | < 0.01 | 26 | 0.75 | 0.011 | 2.5 | < 0.001 | 0.4 | 0.003 | 0.07 | < 0.1 | 0.2 | < 0.5 | < 0.02 | 0.6 | 0.013 | < 0.02 | < 0.1 | < 0.1 | 1.1 | 1 | 2.5 | < 0.1 | 2.18 | < 0.1 | < 0.1 | < 0.02 | 0.3 | 0.21 | 0.84 | 0.1 | 0.3 | 0.45 | 0.2 | < 0.05 | < 0.1 | 0.3 | < 0.1 | 0.3 | < 2 | 0.2 | < 10 | < 10 | < 0.1
147251 | < 0.2 | 0.117 | 0.53 | 0.8 | < 1 | 51.1 | 0.06 | 0.17 | 0.28 | 1.4 | 26 | 0.39 | 9.3 | 0.4 | 0.3 | 0.9 | 0.3 | 1.6 | 0.02 | 11 | < 0.1 | 0.06 | 26 | 1.87 | 0.027 | 10.6 | 0.047 | 7.8 | 0.161 | 0.06 | 0.4 | 1.5 | 18.4 | < 0.02 | < 0.1 | 0.025 | 0.05 | < 0.1 | 0.6 | 0.6 | 12 | 21.4 | 0.1 | 23.2 | 0.1 | < 0.1 | < 0.02 | 1.6 | 0.62 | 11.5 | 1.8 | 1 | 0.27 | 2 | < 0.05 | 0.2 | 4.07 | 0.3 | 0.3 | < 2 | 2.7 | < 10 | 80 | 0.2
147252 | < 0.2 | 0.168 | 0.96 | 1 | < 1 | 54.9 | 0.03 | 0.24 | 0.36 | 2.4 | 43 | 0.38 | 13.6 | 0.8 | 0.6 | 1.7 | 0.6 | 2.42 | 0.02 | 20.4 | < 0.1 | 0.07 | 34 | 1.72 | 0.029 | 19.4 | 0.082 | 4.7 | 0.141 | < 0.02 | 0.9 | 1.4 | 24.1 | 0.03 | 0.2 | 0.037 | 0.09 | < 0.1 | 0.7 | 0.4 | 15 | 42.5 | 0.2 | 45 | 0.2 | < 0.1 | < 0.02 | 1.6 | 0.98 | 22.4 | 2.1 | 0.2 | 0.19 | 3.8 | < 0.05 | 0.3 | 7.88 | 0.6 | 0.4 | < 2 | 5.3 | < 10 | 130 | 0.3
147253 | < 0.2 | 0.202 | 0.55 | 0.7 | < 1 | 43.9 | 0.03 | 0.13 | 0.17 | 1.1 | 29 | 0.39 | 10.2 | 0.3 | 0.2 | 0.7 | 0.38 | 1.99 | 0.02 | 11.7 | < 0.1 | 0.05 | 21 | 1.96 | 0.029 | 9.5 | 0.054 | 5.2 | 0.111 | 0.03 | 0.7 | 1 | 15.2 | < 0.02 | 0.2 | 0.038 | 0.04 | < 0.1 | 0.5 | 0.4 | 11 | 17.2 | 0.1 | 23.5 | < 0.1 | < 0.1 | < 0.02 | 1.3 | 0.83 | 9.83 | 1.9 | < 0.2 | 0.21 | 1.6 | < 0.05 | 0.1 | 3.18 | 0.2 | 0.5 | < 2 | 2.5 | < 10 | 120 | 0.1
147254 | < 0.2 | 0.149 | 1.14 | 1.6 | 1 | 73.5 | 0.06 | 0.29 | 0.62 | 23.7 | 57 | 1.08 | 17 | 0.7 | 0.5 | 1.5 | 1.71 | 3.23 | 0.06 | 32.9 | < 0.1 | 0.23 | 405 | 4.7 | 0.033 | 28.7 | 0.077 | 12.7 | 0.232 | 0.05 | 1.8 | 1.8 | 27.8 | < 0.02 | 0.9 | 0.079 | 0.26 | < 0.1 | 3.1 | 0.9 | 42 | 67.1 | 0.3 | 67.8 | 0.2 | < 0.1 | < 0.02 | 7.1 | 1.83 | 26.9 | 5.5 | 0.5 | 0.39 | 3.9 | < 0.05 | 0.3 | 7.29 | 0.6 | 0.5 | < 2 | 7.2 | < 10 | 100 | 0.3
147255 | < 0.2 | 0.157 | 0.83 | 1.2 | < 1 | 58.9 | 0.06 | 0.24 | 0.37 | 6.2 | 46 | 0.99 | 17.4 | 0.5 | 0.4 | 1.1 | 1.01 | 2.97 | 0.04 | 25.4 | < 0.1 | 0.17 | 72 | 3.13 | 0.026 | 19.3 | 0.081 | 8.7 | 0.217 | 0.07 | 1.4 | 1.2 | 24.3 | < 0.02 | 0.7 | 0.068 | 0.14 | < 0.1 | 2.2 | 0.4 | 25 | 37.3 | 0.2 | 49.1 | 0.2 | < 0.1 | < 0.02 | 4.7 | 1.51 | 22.1 | 4.4 | 1.5 | 0.37 | 3.1 | < 0.05 | 0.2 | 5.27 | 0.4 | 0.7 | < 2 | 5.7 | < 10 | 70 | 0.2
147256 | < 0.2 | 0.093 | 0.18 | 0.3 | < 1 | 28.2 | 0.03 | 0.1 | 0.13 | 0.5 | 10 | 0.26 | 5.7 | 0.1 | < 0.1 | 0.2 | 0.14 | 0.73 | 0.01 | 4.8 | < 0.1 | 0.02 | 11 | 1.05 | 0.025 | 3.2 | 0.041 | 3.7 | 0.142 | 0.04 | 0.2 | 0.1 | 12.5 | < 0.02 | < 0.1 | 0.015 | < 0.02 | < 0.1 | 0.8 | 0.1 | 5 | 5.4 | < 0.1 | 8.99 | < 0.1 | < 0.1 | < 0.02 | 0.3 | 0.36 | 3.58 | 1.4 | 0.5 | 0.2 | 0.6 | < 0.05 | < 0.1 | 0.95 | < 0.1 | < 0.1 | < 2 | 1 | < 10 | 60 | < 0.1
147257 | < 0.2 | 0.174 | 1.28 | 1.2 | 1 | 61.6 | 0.04 | 0.29 | 0.47 | 7.7 | 52 | 0.63 | 20.3 | 0.9 | 0.6 | 2 | 1.68 | 1.91 | 0.04 | 41.5 | < 0.1 | 0.11 | 131 | 4.87 | 0.034 | 26.6 | 0.076 | 4.5 | 0.234 | 0.05 | 1.3 | 2.4 | 24.3 | < 0.02 | 0.5 | 0.045 | 0.26 | 0.1 | 3.8 | 1.5 | 28 | 63.9 | 0.4 | 80.6 | 0.3 | < 0.1 | < 0.02 | 2.8 | 1.23 | 36 | 3.8 | 0.7 | 0.31 | 5 | < 0.05 | 0.4 | 9.66 | 0.7 | 1.5 | < 2 | 9.5 | < 10 | 50 | 0.4
147258 | < 0.2 | 0.199 | 0.95 | 0.8 | 1 | 64.1 | 0.04 | 0.34 | 0.36 | 3.3 | 28 | 0.35 | 18.7 | 0.7 | 0.4 | 1.5 | 0.36 | 2.02 | 0.02 | 32.1 | < 0.1 | 0.04 | 39 | 4.64 | 0.028 | 16.4 | 0.046 | 4.7 | 0.25 | 0.03 | 0.5 | 1.8 | 30.2 | < 0.02 | < 0.1 | 0.026 | 0.09 | < 0.1 | 2.7 | 0.3 | 21 | 44.1 | 0.3 | 53.1 | 0.2 | < 0.1 | < 0.02 | 0.8 | 0.9 | 25.3 | 1.6 | 2.6 | 0.16 | 3.4 | < 0.05 | 0.3 | 6.89 | 0.5 | 0.5 | < 2 | 6.8 | < 10 | 60 | 0.3
147259 | < 0.2 | 0.125 | 0.35 | 0.5 | < 1 | 40.7 | 0.05 | 0.11 | 0.16 | 0.5 | 13 | 0.41 | 8.7 | 0.2 | < 0.1 | 0.3 | 0.13 | 1.34 | 0.01 | 4.1 | < 0.1 | 0.02 | 11 | 0.86 | 0.025 | 5.7 | 0.033 | 4.1 | 0.142 | 0.05 | 0.4 | 0.9 | 12.1 | 0.07 | < 0.1 | 0.022 | 0.03 | < 0.1 | 1.5 | 0.1 | 6 | 10.6 | < 0.1 | 7.98 | < 0.1 | < 0.1 | < 0.02 | 0.7 | 0.53 | 3.5 | 1.3 | 1 | 0.47 | 0.6 | < 0.05 | < 0.1 | 1.49 | 0.1 | 0.2 | < 2 | 0.9 | < 10 | 50 | < 0.1
147260 | < 0.2 | 0.162 | 0.42 | 0.4 | < 1 | 41 | 0.02 | 0.09 | 0.13 | 0.5 | 15 | 0.4 | 9.9 | 0.2 | 0.1 | 0.5 | 0.11 | 1.52 | 0.01 | 5.1 | < 0.1 | 0.03 | 11 | 0.79 | 0.025 | 5.8 | 0.044 | 3.4 | 0.145 | 0.03 | 0.3 | 1 | 12.2 | < 0.02 | < 0.1 | 0.022 | 0.03 | < 0.1 | 1.8 | 0.2 | 7 | 7.6 | 0.1 | 10.1 | < 0.1 | < 0.1 | < 0.02 | 0.7 | 0.54 | 4.5 | 1.3 | 0.2 | 0.14 | 0.8 | < 0.05 | < 0.1 | 1.95 | 0.1 | 0.2 | < 2 | 1.1 | < 10 | 50 | < 0.1
147261 | 0.3 | 0.444 | 2.67 | 3.9 | 2 | 104 | 0.16 | 0.37 | 1.34 | 60.4 | 98 | 1.14 | 38.8 | 1.8 | 0.9 | 3.4 | 14.8 | 4.19 | 0.04 | 48.3 | 0.2 | 0.11 | 3430 | 15 | 0.036 | 56.1 | 0.213 | 17.2 | 0.18 | 0.11 | 2.5 | 4.4 | 32 | 0.14 | 1.2 | 0.055 | 0.83 | 0.2 | 6.8 | 1.1 | 91 | 130 | 0.9 | 124 | 0.4 | < 0.1 | 0.03 | 2.8 | 0.77 | 42.3 | 4 | 2.8 | 0.52 | 6.5 | < 0.05 | 0.6 | 17.6 | 1.5 | 0.1 | < 2 | 11.2 | < 10 | 160 | 0.7
147262 | < 0.2 | 0.321 | 2.62 | 3 | 1 | 63.5 | 0.1 | 0.23 | 1.19 | 48.2 | 106 | 1.04 | 36.9 | 1.6 | 0.8 | 3.1 | 8.3 | 3.62 | 0.04 | 28.2 | 0.2 | 0.13 | 1820 | 10.1 | 0.027 | 50.1 | 0.239 | 10.9 | 0.403 | 0.07 | 2.9 | 4.6 | 22 | 0.04 | 1.3 | 0.061 | 1.04 | 0.2 | 9.3 | 1.4 | 102 | 153 | 0.8 | 75.1 | 0.2 | < 0.1 | 0.03 | 3 | 1.17 | 30.3 | 3.5 | 6.8 | 0.36 | 5.3 | < 0.05 | 0.6 | 15.1 | 1.3 | 0.2 | < 2 | 7.3 | < 10 | 110 | 0.6
147264 | < 0.2 | 0.117 | 1.07 | 1.3 | < 1 | 40.5 | 0.06 | 0.15 | 0.39 | 10 | 56 | 0.44 | 12.6 | 0.8 | 0.5 | 1.6 | 2.35 | 2.19 | 0.04 | 20.1 | < 0.1 | 0.11 | 196 | 2.85 | 0.02 | 15 | 0.122 | 6.4 | 0.244 | 0.05 | 1.5 | 3 | 13.8 | 0.03 | 1.1 | 0.045 | 0.31 | < 0.1 | 1.7 | 2.6 | 49 | 64.1 | 0.3 | 44.7 | 0.2 | < 0.1 | < 0.02 | 2.6 | 0.81 | 19.5 | 3.2 | 1.5 | 0.27 | 3.3 | < 0.05 | 0.3 | 7.25 | 0.6 | 0.2 | < 2 | 4.8 | < 10 | 70 | 0.3
147265 | < 0.2 | 0.188 | 1.41 | 2.5 | 2 | 68.6 | 0.22 | 0.21 | 0.42 | 15.1 | 73 | 0.65 | 15.8 | 0.9 | 0.5 | 1.8 | 5.02 | 3.29 | 0.06 | 20.4 | 0.1 | 0.14 | 282 | 3.75 | 0.029 | 18.7 | 0.147 | 20.4 | 0.191 | 0.18 | 1.8 | 3.1 | 20 | 0.04 | 0.9 | 0.055 | 0.12 | 0.1 | 1.8 | 0.8 | 58 | 63.3 | 0.4 | 43.7 | 0.2 | < 0.1 | 0.03 | 3.1 | 1.25 | 20.6 | 4.5 | 0.5 | 0.87 | 3.6 | < 0.05 | 0.4 | 9.07 | 0.7 | 0.2 | < 2 | 5 | < 10 | 110 | 0.3
147266 | < 0.2 | 0.138 | 1.5 | 2.2 | < 1 | 43.1 | 0.08 | 0.18 | 0.63 | 20.4 | 80 | 0.62 | 20.1 | 1.1 | 0.6 | 2.3 | 3.66 | 2.59 | 0.04 | 24.1 | 0.1 | 0.14 | 317 | 4.36 | 0.024 | 31.5 | 0.139 | 8.9 | 0.375 | 0.07 | 2.3 | 2.4 | 16.3 | 0.11 | 1.3 | 0.053 | 0.84 | 0.2 | 3.4 | 1.9 | 66 | 98.1 | 0.5 | 57.7 | 0.3 | < 0.1 | < 0.02 | 3.6 | 1.11 | 26 | 4.1 | 2.6 | 0.36 | 4.6 | < 0.05 | 0.4 | 11 | 1 | 0.2 | 4 | 6.3 | < 10 | 50 | 0.4
147267 | < 0.2 | 0.035 | 0.25 | 0.5 | < 1 | 28 | 0.03 | 0.19 | 0.13 | 3.1 | 19 | 0.33 | 3.4 | 0.5 | 0.2 | 1.1 | 0.38 | 1.25 | 0.03 | 18.4 | < 0.1 | 0.1 | 44 | 0.66 | 0.018 | 8.4 | 0.065 | 4.3 | 0.098 | 0.03 | 0.8 | 0.9 | 12.4 | < 0.02 | 2.4 | 0.04 | 0.1 | < 0.1 | 1.1 | 1.4 | 9 | 21.8 | < 0.1 | 37.4 | 0.2 | < 0.1 | < 0.02 | 2.6 | 0.7 | 16.1 | 2.7 | 0.3 | 0.2 | 2.6 | < 0.05 | 0.2 | 4.7 | 0.3 | 0.6 | < 2 | 4.1 | < 10 | 30 | 0.2
147268 | < 0.2 | 0.077 | 0.31 | 0.5 | < 1 | 44.6 | 0.03 | 0.19 | 0.19 | 1.9 | 23 | 0.4 | 5.3 | 0.4 | 0.2 | 0.9 | 0.4 | 1.19 | 0.03 | 14.8 | < 0.1 | 0.1 | 45 | 0.89 | 0.027 | 9.5 | 0.053 | 4.7 | 0.092 | 0.03 | 0.7 | 2.2 | 16.3 | < 0.02 | 1 | 0.039 | 0.05 | < 0.1 | 1.4 | 0.4 | 10 | 25.2 | < 0.1 | 30.1 | 0.1 | < 0.1 | < 0.02 | 2.4 | 0.8 | 13.7 | 2.8 | < 0.2 | 0.22 | 2.2 | < 0.05 | 0.2 | 4.33 | 0.3 | 0.5 | 2 | 3.4 | < 10 | 40 | 0.2
147269 | 0.7 | 0.087 | 0.37 | 0.8 | 1 | 49.7 | 0.04 | 0.33 | 0.84 | 2.1 | 28 | 0.55 | 8.9 | 0.8 | 0.3 | 1.3 | 0.65 | 0.98 | 0.03 | 12.2 | 0.1 | 0.05 | 39 | 1.24 | 0.031 | 17.2 | 0.037 | 3.1 | 0.334 | 0.04 | 1.2 | 1.1 | 17.3 | < 0.02 | 0.7 | 0.017 | 0.07 | 0.1 | 2.5 | 0.3 | 20 | 87 | 0.1 | 24.6 | < 0.1 | < 0.1 | < 0.02 | 1.3 | 0.6 | 13 | 2.3 | 1.8 | 0.12 | 2.2 | < 0.05 | 0.2 | 7.1 | 0.7 | 1.9 | < 2 | 3.1 | < 10 | 70 | 0.3
147270 | 0.5 | 0.219 | 0.88 | 1 | < 1 | 59.9 | 0.08 | 0.22 | 0.36 | 3.3 | 33 | 1.06 | 15.2 | 0.6 | 0.4 | 1.3 | 0.72 | 2.15 | 0.03 | 14 | < 0.1 | 0.08 | 39 | 1.72 | 0.028 | 19 | 0.084 | 8.3 | 0.139 | 0.06 | 0.8 | 1.1 | 19.3 | 0.04 | 0.1 | 0.034 | 0.12 | < 0.1 | 5.7 | 0.5 | 14 | 45 | 0.4 | 28.5 | 0.1 | < 0.1 | < 0.02 | 2.4 | 0.98 | 15.9 | 3 | 1 | 0.38 | 2.8 | < 0.05 | 0.3 | 6.16 | 0.5 | 0.2 | < 2 | 3.7 | < 10 | 80 | 0.2
147271 | < 0.2 | 0.149 | 0.21 | 0.4 | < 1 | 35.3 | 0.02 | 0.23 | 0.19 | 0.8 | 13 | 0.35 | 5.3 | 0.2 | < 0.1 | 0.4 | 0.27 | 1.02 | 0.02 | 5.8 | < 0.1 | 0.04 | 21 | 1.4 | 0.033 | 5.9 | 0.043 | 3.1 | 0.123 | 0.03 | 0.3 | 0.5 | 20.7 | < 0.02 | < 0.1 | 0.019 | 0.04 | < 0.1 | 15.2 | < 0.1 | 7 | 17.7 | < 0.1 | 10.8 | < 0.1 | < 0.1 | < 0.02 | 0.6 | 0.47 | 4.97 | 1.9 | 0.8 | 0.24 | 0.8 | < 0.05 | < 0.1 | 1.81 | 0.1 | 0.1 | < 2 | 1.3 | < 10 | 40 | < 0.1
147272 | 0.7 | 0.198 | 2.05 | 1.8 | 1 | 69.4 | 0.08 | 0.21 | 0.68 | 23.2 | 83 | 0.68 | 22 | 1.2 | 0.7 | 2.5 | 5.67 | 3.22 | 0.06 | 27.5 | 0.1 | 0.16 | 620 | 6.09 | 0.043 | 24.5 | 0.167 | 8.9 | 0.2 | 0.06 | 2.3 | 3.4 | 20.6 | 0.03 | 1.1 | 0.059 | 0.33 | 0.2 | 9.5 | 0.3 | 71 | 91.3 | 0.7 | 63.7 | 0.3 | < 0.1 | < 0.02 | 3.7 | 1.09 | 28.5 | 5.3 | 2.8 | 0.35 | 4.8 | < 0.05 | 0.4 | 11.7 | 1 | 0.2 | 2 | 7.1 | < 10 | 80 | 0.5
147273 | 0.7 | 0.135 | 1.44 | 2.5 | < 1 | 52.6 | 0.11 | 0.18 | 0.55 | 11.5 | 83 | 0.56 | 16.6 | 0.9 | 0.5 | 1.8 | 4.61 | 3.02 | 0.06 | 24.8 | < 0.1 | 0.2 | 203 | 4.51 | 0.025 | 18.5 | 0.117 | 13.6 | 0.266 | 0.13 | 2.3 | 2.6 | 17.5 | 0.04 | 1.9 | 0.066 | 0.22 | 0.1 | 6 | 0.2 | 71 | 82.2 | 0.5 | 51.8 | 0.2 | < 0.1 | 0.02 | 4.4 | 1.23 | 24.1 | 5.2 | 1.6 | 0.54 | 4 | < 0.05 | 0.4 | 8.42 | 0.7 | 0.3 | < 2 | 6 | < 10 | 70 | 0.3
147274 | 0.6 | 0.113 | 1.23 | 1.7 | < 1 | 61.3 | 0.08 | 0.19 | 0.42 | 6.1 | 61 | 0.46 | 13 | 0.8 | 0.5 | 1.7 | 2.38 | 2.42 | 0.05 | 21.7 | < 0.1 | 0.15 | 111 | 3.45 | 0.023 | 15 | 0.09 | 10 | 0.235 | 0.1 | 1.5 | 2.2 | 19.1 | < 0.02 | 0.9 | 0.055 | 0.12 | < 0.1 | 5.1 | 0.8 | 49 | 71.2 | 0.4 | 44.9 | 0.2 | < 0.1 | < 0.02 | 3.6 | 1.24 | 22.1 | 4.6 | 2.3 | 0.4 | 3.8 | < 0.05 | 0.3 | 7.98 | 0.6 | 0.3 | 3 | 5.4 | < 10 | 50 | 0.3
147275 | < 0.2 | 0.028 | 0.88 | 1.1 | 2 | 67.9 | 0.03 | 0.91 | 0.02 | 6.6 | 33 | 0.35 | 21.7 | 0.7 | 0.6 | 1.3 | 1.76 | 3.22 | 0.12 | 17.3 | < 0.1 | 0.57 | 302 | 0.8 | 0.103 | 18 | 0.06 | 2.1 | 0.004 | 0.08 | 3.6 | 2 | 46.6 | 0.03 | 3 | 0.122 | 0.06 | < 0.1 | 0.4 | 0.9 | 29 | 23.1 | 0.2 | 30.9 | 0.1 | 0.2 | < 0.02 | 6.2 | 0.48 | 14.9 | 5.6 | 1 | 0.46 | 2.4 | < 0.05 | 0.2 | 6.34 | 0.5 | 4.6 | < 2 | 3.8 | < 10 | < 10 | 0.2
147276 | < 0.2 | 0.054 | 0.75 | 0.8 | < 1 | 55.2 | 0.02 | 0.23 | 0.28 | 4.9 | 44 | 0.34 | 6.5 | 0.5 | 0.3 | 1.1 | 3.07 | 1.64 | 0.03 | 17.5 | < 0.1 | 0.12 | 99 | 3.19 | 0.026 | 13.8 | 0.04 | 3.7 | 0.157 | 0.03 | 1.5 | 1.7 | 17.4 | 0.05 | 1.4 | 0.044 | 0.11 | < 0.1 | 3.3 | 0.7 | 36 | 57.7 | 0.2 | 34.3 | 0.1 | < 0.1 | < 0.02 | 2.6 | 0.99 | 15.7 | 3.4 | < 0.2 | 0.24 | 2.6 | < 0.05 | 0.2 | 5.41 | 0.4 | 1 | < 2 | 4 | < 10 | 20 | 0.2
147277 | < 0.2 | 0.087 | 0.62 | 2.2 | < 1 | 60.9 | 0.15 | 0.19 | 0.36 | 5.5 | 45 | 0.35 | 8.9 | 0.6 | 0.4 | 1.3 | 1.73 | 2.42 | 0.05 | 18.8 | < 0.1 | 0.16 | 79 | 1.19 | 0.032 | 12.9 | 0.086 | 25.9 | 0.157 | 0.14 | 1.5 | 2 | 18.4 | 0.07 | 1.8 | 0.061 | 0.1 | < 0.1 | 1.6 | 0.6 | 39 | 33.2 | 0.2 | 39 | 0.2 | < 0.1 | 0.02 | 3.1 | 1.32 | 17.8 | 3.8 | 1 | 0.76 | 3 | < 0.05 | 0.3 | 6.13 | 0.5 | 1.1 | < 2 | 4.4 | < 10 | 90 | 0.2
147278 | < 0.2 | 0.607 | 1.98 | 1.2 | 1 | 109 | 0.1 | 0.37 | 0.5 | 4.5 | 68 | 0.9 | 43.7 | 1.3 | 0.7 | 2.5 | 4.4 | 4.09 | 0.03 | 21.6 | 0.1 | 0.08 | 54 | 2.23 | 0.04 | 32.4 | 0.172 | 8 | 0.327 | 0.02 | 2.9 | 2.7 | 35.9 | < 0.02 | 0.8 | 0.073 | 0.34 | 0.2 | 3.8 | 0.6 | 85 | 48.9 | 0.5 | 43.6 | 0.2 | < 0.1 | 0.02 | 1.9 | 2.16 | 22.7 | 2.5 | 1.9 | 0.3 | 4.2 | < 0.05 | 0.5 | 12.9 | 1 | 1.1 | < 2 | 5.3 | < 10 | 190 | 0.5
147279 | < 0.2 | 0.273 | 0.77 | 0.8 | < 1 | 43.9 | 0.05 | 0.19 | 0.66 | 1.6 | 35 | 0.73 | 30.8 | 0.6 | 0.3 | 1.2 | 0.32 | 2.39 | 0.02 | 10.3 | < 0.1 | 0.05 | 23 | 4.2 | 0.025 | 11 | 0.08 | 6.1 | 0.241 | 0.03 | 0.8 | 2.4 | 17.6 | < 0.02 | 0.1 | 0.037 | 0.15 | < 0.1 | 16.7 | 0.4 | 35 | 53.5 | 0.3 | 21.3 | 0.1 | < 0.1 | < 0.02 | 1.7 | 1.27 | 11.5 | 1.8 | 2.1 | 0.21 | 2.2 | < 0.05 | 0.2 | 5.77 | 0.4 | 0.4 | < 2 | 2.8 | < 10 | 60 | 0.2
147280 | < 0.2 | 0.236 | 0.52 | 0.9 | < 1 | 43.7 | 0.07 | 0.13 | 0.42 | 0.9 | 23 | 0.72 | 21.6 | 0.4 | 0.2 | 0.9 | 0.25 | 1.84 | 0.02 | 7.2 | < 0.1 | 0.05 | 16 | 2.6 | 0.022 | 8.6 | 0.059 | 7.1 | 0.153 | 0.06 | 0.6 | 1.1 | 12.1 | < 0.02 | < 0.1 | 0.029 | 0.07 | < 0.1 | 10.4 | 0.6 | 19 | 39.3 | 0.2 | 14.4 | < 0.1 | < 0.1 | < 0.02 | 1.5 | 0.83 | 7.48 | 1.8 | 1.1 | 0.26 | 1.4 | < 0.05 | 0.1 | 3.77 | 0.3 | 0.2 | 3 | 1.8 | < 10 | 70 | 0.1
147281 | < 0.2 | 0.048 | 0.59 | 1 | < 1 | 33.6 | < 0.02 | 0.1 | 0.18 | 11.6 | 33 | 0.22 | 6.6 | 0.6 | 0.4 | 1.2 | 1.33 | 1.72 | 0.02 | 19.7 | < 0.1 | 0.13 | 134 | 1.06 | 0.017 | 9.6 | 0.054 | 7 | 0.062 | 0.03 | 1.2 | 1.2 | 8.3 | < 0.02 | 1.7 | 0.052 | 0.12 | < 0.1 | 1.8 | 0.1 | 38 | 22.2 | 0.2 | 43.9 | 0.1 | < 0.1 | < 0.02 | 2.6 | 0.8 | 18.1 | 2.1 | 0.5 | 0.25 | 3 | < 0.05 | 0.2 | 5.75 | 0.4 | 0.2 | < 2 | 4.6 | < 10 | 20 | 0.2
147282 | < 0.2 | 0.294 | 1.09 | 0.7 | < 1 | 81.5 | 0.05 | 0.27 | 0.57 | 2.8 | 38 | 0.41 | 19.4 | 0.7 | 0.5 | 1.4 | 0.47 | 2.46 | 0.02 | 12.3 | < 0.1 | 0.05 | 46 | 1.65 | 0.027 | 13.2 | 0.141 | 3.6 | 0.216 | 0.03 | 0.6 | 1.1 | 29.6 | < 0.02 | < 0.1 | 0.03 | 0.07 | < 0.1 | 3.5 | 0.2 | 35 | 36.7 | 0.3 | 24.6 | 0.2 | < 0.1 | < 0.02 | 1.3 | 0.95 | 14.1 | 2 | 0.5 | 0.2 | 2.5 | < 0.05 | 0.3 | 6.54 | 0.5 | 0.2 | < 2 | 3.3 | < 10 | 70 | 0.3
147283 | 1.3 | 0.247 | 2.7 | 21.3 | 6 | 104 | 4.8 | 0.2 | 0.32 | 12.5 | 35 | 6.85 | 141 | 1.3 | 0.8 | 3.1 | 3.47 | 7.14 | 0.36 | 36.2 | 0.1 | 0.71 | 600 | 12.3 | 0.033 | 29.5 | 0.059 | 21.2 | 0.033 | 0.42 | 5 | 3.3 | 16.4 | 0.03 | 12.5 | 0.159 | 0.38 | 0.2 | 3 | 2.2 | 42 | 108 | 1.4 | 83.8 | 0.3 | < 0.1 | 0.08 | 33.1 | 3.08 | 30.6 | 35.7 | 1.3 | 2.19 | 5.5 | < 0.05 | 0.6 | 12.3 | 0.9 | 3 | < 2 | 7.9 | < 10 | 60 | 0.5
147284 | < 0.2 | 0.302 | 2.78 | 1.5 | 5 | 48.7 | 0.05 | 0.89 | 0.68 | 20.7 | 83 | 0.38 | 34.3 | 1.5 | 0.9 | 3 | 5.54 | 3.81 | 0.04 | 41.2 | 0.1 | 0.13 | 374 | 7.07 | 0.04 | 17.6 | 0.207 | 6.5 | 0.798 | 0.03 | 2.8 | 3.2 | 121 | 0.03 | 1 | 0.057 | 0.25 | 0.2 | 2.2 | 0.2 | 73 | 83.2 | 0.8 | 87.9 | 0.3 | < 0.1 | 0.03 | 2.6 | 1.59 | 39.4 | 3.7 | 3.5 | 0.26 | 6.3 | < 0.05 | 0.6 | 14.7 | 1.2 | 0.3 | < 2 | 10.1 | < 10 | 150 | 0.5
147285 | < 0.2 | 0.284 | 2.2 | 1.5 | 1 | 60 | 0.05 | 0.2 | 0.57 | 10 | 67 | 0.31 | 33.4 | 1 | 0.7 | 2.1 | 2.44 | 3.82 | 0.03 | 31.3 | 0.1 | 0.07 | 196 | 5.91 | 0.033 | 14.8 | 0.175 | 8 | 0.268 | 0.05 | 1.8 | 3.1 | 22.4 | < 0.02 | 0.5 | 0.061 | 0.23 | 0.1 | 1.9 | 0.1 | 62 | 64.7 | 0.6 | 67.5 | 0.3 | < 0.1 | 0.02 | 1.7 | 1.65 | 30.1 | 2.4 | 1.3 | 0.34 | 4.8 | < 0.05 | 0.4 | 9.62 | 0.7 | 0.3 | < 2 | 7.6 | < 10 | 100 | 0.4
147286 | < 0.2 | 0.355 | 1.87 | 2.7 | 2 | 115 | 0.15 | 0.35 | 0.63 | 51.9 | 94 | 0.54 | 24.9 | 1.3 | 0.8 | 2.6 | 7.16 | 5.74 | 0.04 | 21.5 | 0.1 | 0.12 | 812 | 3.47 | 0.053 | 24.8 | 0.24 | 18.6 | 0.221 | 0.09 | 2.4 | 3.6 | 35.7 | 0.14 | 0.8 | 0.072 | 0.59 | 0.2 | 3.2 | 0.3 | 99 | 76.8 | 0.6 | 52.3 | 0.2 | < 0.1 | 0.03 | 2.6 | 1.84 | 26.8 | 4 | 0.5 | 0.71 | 4.9 | < 0.05 | 0.5 | 12.7 | 1 | 0.3 | < 2 | 6.2 | < 10 | 200 | 0.5
147287 | < 0.2 | 0.164 | 0.53 | 2.2 | < 1 | 61.1 | 0.08 | 0.17 | 0.46 | 3.5 | 27 | 0.35 | 20 | 0.8 | 0.8 | 1.8 | 0.43 | 2.02 | 0.02 | 23.9 | < 0.1 | 0.08 | 45 | 2.21 | 0.02 | 10.4 | 0.078 | 11.4 | 0.261 | 0.13 | 0.6 | 2.5 | 36.1 | 0.14 | 0.1 | 0.033 | 0.17 | < 0.1 | 4.2 | 0.2 | 27 | 66.1 | 0.3 | 51 | 0.2 | < 0.1 | < 0.02 | 2.2 | 1.08 | 26.4 | 1.9 | 2.5 | 0.4 | 4.5 | < 0.05 | 0.4 | 7.88 | 0.6 | 0.3 | < 2 | 6.4 | < 10 | 90 | 0.3
147288 | < 0.2 | 0.233 | 0.68 | 0.9 | < 1 | 90.2 | 0.04 | 0.31 | 0.38 | 2.9 | 25 | 0.23 | 12.7 | 0.7 | 0.7 | 1.5 | 0.84 | 3.46 | 0.02 | 19.7 | < 0.1 | 0.07 | 35 | 2.08 | 0.023 | 14.7 | 0.088 | 7.4 | 0.149 | 0.05 | 0.9 | 3 | 38.2 | < 0.02 | 0.3 | 0.061 | 0.12 | < 0.1 | 1 | 0.3 | 17 | 52.5 | 0.2 | 40.6 | 0.2 | < 0.1 | < 0.02 | 1.6 | 1.43 | 22.8 | 2.2 | 1.5 | 0.37 | 3.8 | < 0.05 | 0.3 | 7.08 | 0.5 | 0.5 | < 2 | 5.3 | < 10 | 100 | 0.3
147289 | 1.9 | 0.47 | 1.36 | 2.4 | 3 | 49.9 | 0.09 | 0.21 | 0.66 | 8.7 | 61 | 0.39 | 19.9 | 1.2 | 1.1 | 2.6 | 2.78 | 2.67 | 0.03 | 27.1 | 0.1 | 0.07 | 228 | 2.22 | 0.022 | 13.5 | 0.17 | 7.7 | 0.352 | 0.09 | 1.3 | 3.9 | 24.8 | < 0.02 | 0.3 | 0.039 | 0.19 | 0.2 | 5.9 | 0.1 | 54 | 81.2 | 0.6 | 60.9 | 0.3 | < 0.1 | < 0.02 | 1.6 | 1.27 | 32.6 | 2.3 | 1.5 | 0.34 | 5.9 | < 0.05 | 0.5 | 12.5 | 1 | 1.4 | < 2 | 7.6 | < 10 | 80 | 0.5
147290 | 1.3 | 0.271 | 2.26 | 2.9 | 7 | 67.2 | 0.07 | 0.34 | 0.93 | 17.8 | 87 | 0.68 | 31.8 | 1.8 | 1.6 | 3.8 | 5.03 | 4.04 | 0.05 | 42 | 0.2 | 0.15 | 500 | 3.97 | 0.036 | 24.5 | 0.253 | 8.1 | 0.26 | 0.07 | 2 | 4.1 | 164 | 0.04 | 0.8 | 0.061 | 0.24 | 0.2 | 15.1 | 0.3 | 77 | 140 | 0.8 | 104 | 0.4 | < 0.1 | 0.02 | 3.5 | 1.39 | 47.3 | 4.2 | 2.6 | 0.42 | 8.4 | < 0.05 | 0.8 | 18.4 | 1.4 | 0.3 | < 2 | 11.2 | < 10 | 60 | 0.7
147291 | 1.1 | 0.278 | 0.77 | 1.4 | 5 | 60.9 | 0.06 | 0.15 | 0.41 | 1.2 | 37 | 0.25 | 23 | 0.4 | 0.2 | 0.8 | 0.39 | 2.46 | 0.02 | 8 | < 0.1 | 0.04 | 23 | 0.45 | 0.025 | 9.9 | 0.11 | 7.6 | 0.164 | 0.09 | 0.7 | 1.4 | 16.3 | 0.04 | < 0.1 | 0.031 | 0.03 | < 0.1 | 0.5 | < 0.1 | 29 | 19.1 | 0.2 | 16.9 | < 0.1 | < 0.1 | < 0.02 | 0.9 | 0.88 | 8.51 | 1.8 | 1.3 | 0.34 | 1.6 | < 0.05 | 0.2 | 3.34 | 0.3 | 0.5 | < 2 | 2 | < 10 | 170 | 0.1
147292 | 0.7 | 0.438 | 2.3 | 1.8 | 5 | 113 | 0.06 | 0.37 | 0.4 | 2.9 | 73 | 0.23 | 28.5 | 1.2 | 0.8 | 2.7 | 2.94 | 6.46 | 0.02 | 16.2 | 0.1 | 0.06 | 60 | 0.8 | 0.032 | 17 | 0.259 | 9 | 0.243 | 0.05 | 2.7 | 3.4 | 50.4 | < 0.02 | 0.3 | 0.064 | 0.11 | 0.1 | 1 | < 0.1 | 73 | 41.4 | 0.4 | 40.4 | 0.2 | < 0.1 | 0.04 | 0.8 | 1.78 | 24.8 | 1.7 | 1.3 | 0.39 | 5.1 | < 0.05 | 0.5 | 11.9 | 0.9 | 0.6 | < 2 | 5.3 | < 10 | 200 | 0.5
147293 | 0.4 | 0.342 | 1.92 | 1.6 | 5 | 87.8 | 0.03 | 0.29 | 0.31 | 6 | 71 | 0.27 | 28.3 | 1.1 | 0.8 | 2.6 | 3.85 | 4.18 | 0.03 | 18.6 | 0.1 | 0.08 | 118 | 1.57 | 0.032 | 19.8 | 0.213 | 5 | 0.184 | 0.03 | 2.5 | 2.8 | 34.4 | < 0.02 | 0.6 | 0.062 | 0.24 | 0.1 | 0.8 | 0.1 | 69 | 43.7 | 0.4 | 43.9 | 0.2 | < 0.1 | 0.03 | 1.2 | 1.7 | 25.9 | 2.5 | 0.5 | 0.24 | 5.2 | < 0.05 | 0.5 | 11 | 0.8 | 0.8 | < 2 | 5.7 | < 10 | 130 | 0.4
147294 | 0.9 | 0.536 | 1.78 | 1.2 | 3 | 141 | 0.07 | 0.32 | 0.5 | 2.2 | 55 | 0.24 | 34.8 | 1.1 | 0.8 | 2.4 | 0.81 | 4.86 | 0.02 | 16 | < 0.1 | 0.06 | 42 | 1.04 | 0.033 | 15.4 | 0.287 | 8.7 | 0.255 | 0.05 | 1.6 | 2 | 49.1 | 0.04 | 0.1 | 0.043 | 0.08 | 0.1 | 0.9 | < 0.1 | 49 | 34.1 | 0.4 | 38.6 | 0.2 | < 0.1 | 0.03 | 0.9 | 1.21 | 24.4 | 1.8 | 1.3 | 0.33 | 4.9 | < 0.05 | 0.5 | 10.5 | 0.8 | 0.4 | < 2 | 5.2 | < 10 | 230 | 0.4
147295 | < 0.2 | 0.76 | 2.81 | 1.4 | 6 | 246 | 0.04 | 0.74 | 0.32 | 1.8 | 75 | 0.15 | 37.9 | 1.1 | 0.6 | 2.3 | 5.73 | 9.55 | 0.02 | 16.4 | < 0.1 | 0.04 | 40 | 1.06 | 0.048 | 19.6 | 0.303 | 7.7 | 0.302 | 0.03 | 2.8 | 1.8 | 83.7 | < 0.02 | 0.4 | 0.059 | 0.09 | 0.1 | 1.1 | 0.2 | 81 | 36.3 | 0.4 | 35.7 | 0.1 | < 0.1 | 0.05 | 0.5 | 1.67 | 19 | 1.2 | 1.6 | 0.27 | 3.8 | < 0.05 | 0.4 | 10.3 | 0.7 | 0.7 | < 2 | 4.4 | < 10 | 250 | 0.4
147296 | 0.7 | 0.568 | 2.29 | 2 | 7 | 116 | 0.06 | 0.41 | 0.41 | 11.5 | 79 | 0.33 | 32.2 | 1.5 | 0.9 | 3 | 5.14 | 5.69 | 0.03 | 21 | 0.1 | 0.07 | 145 | 2.43 | 0.033 | 20.2 | 0.283 | 8.4 | 0.269 | 0.03 | 2.8 | 3 | 74.4 | < 0.02 | 0.5 | 0.067 | 0.27 | 0.2 | 5.4 | 0.2 | 98 | 46.3 | 0.5 | 48.7 | 0.3 | < 0.1 | 0.04 | 1.4 | 2.07 | 28.6 | 2.5 | 0.8 | 0.34 | 5.7 | < 0.05 | 0.6 | 14 | 1.1 | 0.6 | < 2 | 6.4 | < 10 | 210 | 0.6
147297 | 1.2 | 0.227 | 1.44 | 1.9 | 5 | 53.7 | 0.03 | 0.21 | 0.38 | 7 | 60 | 0.24 | 22.6 | 1 | 0.7 | 2.4 | 1.24 | 3.49 | 0.03 | 20.8 | < 0.1 | 0.12 | 77 | 1.92 | 0.018 | 15.9 | 0.176 | 7.5 | 0.268 | 0.04 | 2.2 | 1.9 | 23.3 | < 0.02 | 1 | 0.07 | 0.42 | 0.1 | 4.8 | 0.1 | 57 | 64.9 | 0.4 | 48 | 0.2 | < 0.1 | 0.02 | 2.4 | 1.64 | 26.1 | 3 | 1.8 | 0.31 | 5 | < 0.05 | 0.5 | 10.2 | 0.8 | 0.8 | < 2 | 6 | < 10 | 130 | 0.4
147298 | 0.4 | 0.308 | 0.68 | 1.4 | 6 | 78.2 | 0.03 | 0.22 | 0.2 | 1.2 | 31 | 0.21 | 14.3 | 0.4 | 0.3 | 1.1 | 0.59 | 2.8 | 0.02 | 8.7 | < 0.1 | 0.04 | 24 | 0.56 | 0.021 | 8.6 | 0.161 | 5.5 | 0.15 | 0.04 | 0.6 | 1.1 | 33.4 | < 0.02 | < 0.1 | 0.033 | 0.05 | < 0.1 | 2.2 | < 0.1 | 21 | 15.4 | 0.2 | 19.3 | 0.1 | < 0.1 | < 0.02 | 0.9 | 0.82 | 11.5 | 1.7 | 0.8 | 0.29 | 2.3 | < 0.05 | 0.2 | 4.36 | 0.3 | 0.4 | < 2 | 2.5 | < 10 | 110 | 0.2
147299 | < 0.2 | 0.245 | 0.56 | 1.1 | 4 | 61.5 | < 0.02 | 0.19 | 0.17 | 1 | 26 | 0.18 | 12.3 | 0.4 | 0.3 | 0.9 | 0.52 | 2.22 | 0.01 | 7.4 | < 0.1 | 0.04 | 25 | 0.58 | 0.019 | 7.9 | 0.134 | 3.7 | 0.116 | < 0.02 | 0.6 | 1 | 32.9 | < 0.02 | < 0.1 | 0.031 | 0.05 | < 0.1 | 1.9 | < 0.1 | 21 | 17 | 0.1 | 16.6 | < 0.1 | < 0.1 | < 0.02 | 0.8 | 0.7 | 9.88 | 1.4 | 0.3 | 0.15 | 1.9 | < 0.05 | 0.2 | 3.74 | 0.3 | 0.2 | < 2 | 2.2 | < 10 | 110 | 0.2

## QC
Report Number: A24-09522
Report Date: 13/9/2024
Analyte Symbol | Au | Ag | Al | As | B | Ba | Bi | Ca | Cd | Co | Cr | Cs | Cu | Er | Eu | Dy | Fe | Ga | K | La | Lu | Mg | Mn | Mo | Na | Ni | P | Pb | S | Sb | Sc | Se | Sr | Te | Th | Ti | Tl | Tm | U | W | V | Zn | Be | Ce | Ge | Hf | In | Li | Nb | Nd | Rb | Re | Sn | Sm | Ta | Tb | Y | Yb | Zr | Pt | Pr | Pd | Hg | Ho
Unit Symbol | ppb | ppm | % | ppm | ppm | ppm | ppm | % | ppm | ppm | ppm | ppm | ppm | ppm | ppm | ppm | % | ppm | % | ppm | ppm | % | ppm | ppm | % | ppm | % | ppm | % | ppm | ppm | ppm | ppm | ppm | ppm | % | ppm | ppm | ppm | ppm | ppm | ppm | ppm | ppm | ppm | ppm | ppm | ppm | ppm | ppm | ppm | ppb | ppm | ppm | ppm | ppm | ppm | ppm | ppm | ppb | ppm | ppb | ppb | ppm
Detection Limit | 0.2 | 0.002 | 0.01 | 0.1 | 1 | 0.5 | 0.02 | 0.01 | 0.01 | 0.1 | 1 | 0.02 | 0.2 | 0.1 | 0.1 | 0.1 | 0.01 | 0.02 | 0.01 | 0.5 | 0.1 | 0.01 | 1 | 0.01 | 0.001 | 0.1 | 0.001 | 0.1 | 0.001 | 0.02 | 0.1 | 0.1 | 0.5 | 0.02 | 0.1 | 0.001 | 0.02 | 0.1 | 0.1 | 0.1 | 1 | 0.1 | 0.1 | 0.01 | 0.1 | 0.1 | 0.02 | 0.1 | 0.02 | 0.02 | 0.1 | 0.2 | 0.05 | 0.1 | 0.05 | 0.1 | 0.01 | 0.1 | 0.1 | 2 | 0.1 | 10 | 10 | 0.1
Analysis Method | AR-MS | AR-MS | AR-MS | AR-MS | AR-MS | AR-MS | AR-MS | AR-MS | AR-MS | AR-MS | AR-MS | AR-MS | AR-MS | AR-MS | AR-MS | AR-MS | AR-MS | AR-MS | AR-MS | AR-MS | AR-MS | AR-MS | AR-MS | AR-MS | AR-MS | AR-MS | AR-ICP | AR-MS | AR-ICP | AR-MS | AR-MS | AR-MS | AR-MS | AR-MS | AR-MS | AR-ICP | AR-MS | AR-MS | AR-MS | AR-MS | AR-MS | AR-MS | AR-MS | AR-MS | AR-MS | AR-MS | AR-MS | AR-MS | AR-MS | AR-MS | AR-MS | AR-MS | AR-MS | AR-MS | AR-MS | AR-MS | AR-MS | AR-MS | AR-MS | AR-MS | AR-MS | AR-MS | AR-MS | AR-MS
OREAS 922 (AQUA REGIA) Meas |  | 0.894 | 2.78 | 6.9 |  | 88.9 | 11.1 | 0.39 | 0.35 | 18.6 | 45 | 1.9 | 2220 |  |  |  | 5.57 | 7.27 | 0.39 | 37.4 |  | 1.38 | 785 | 0.82 | 0.025 | 34.1 | 0.067 | 65.1 | 0.387 | 0.72 | 3.4 | 4.7 | 15.7 |  | 16.1 |  | 0.17 |  | 2.2 | 1.2 | 30 | 259 | 0.6 | 77.3 | 0.3 | 0.3 | 0.24 | 21.8 | 0.35 | 31.2 | 23.6 |  | 3.88 | 5.6 |  | 0.7 | 17.9 |  | 13.6 |  | 8.1
OREAS 922 (AQUA REGIA) Cert |  | 0.851 | 2.72 | 6.12 |  | 70 | 10.3 | 0.324 | 0.28 | 19.4 | 40.7 | 1.76 | 2176 |  |  |  | 5.05 | 7.62 | 0.376 | 32.5 |  | 1.33 | 730 | 0.69 | 0.021 | 34.3 | 0.063 | 60 | 0.386 | 0.57 | 3.15 | 3.44 | 15 |  | 14.5 |  | 0.14 |  | 1.98 | 1.12 | 29.4 | 256 | 0.65 | 63 | 0.1 | 0.61 | 0.24 | 22.8 | 0.35 | 27.5 | 22.7 |  | 3.83 | 4.98 |  | 0.62 | 16 |  | 22.3 |  | 7.33
OREAS 922 (AQUA REGIA) Meas |  | 0.952 | 2.76 | 6.5 |  | 83.8 | 12.6 | 0.37 | 0.23 | 18.4 | 42 | 1.79 | 2190 |  |  |  | 4.84 | 6.98 | 0.43 | 36.1 |  | 1.29 | 741 | 0.75 | 0.025 | 33.6 | 0.063 | 60.2 | 0.387 | 0.57 | 3.4 | 4.7 | 15.6 |  | 15.7 |  | 0.18 |  | 2.1 | 1.4 | 30 | 248 | 0.7 | 73.3 | 0.3 | 0.3 | 0.25 | 24.2 | 0.55 | 29.5 | 23.5 |  | 3.99 | 5.2 |  | 0.7 | 18.2 |  | 13.2 |  | 7.7
OREAS 922 (AQUA REGIA) Cert |  | 0.851 | 2.72 | 6.12 |  | 70 | 10.3 | 0.324 | 0.28 | 19.4 | 40.7 | 1.76 | 2176 |  |  |  | 5.05 | 7.62 | 0.376 | 32.5 |  | 1.33 | 730 | 0.69 | 0.021 | 34.3 | 0.063 | 60 | 0.386 | 0.57 | 3.15 | 3.44 | 15 |  | 14.5 |  | 0.14 |  | 1.98 | 1.12 | 29.4 | 256 | 0.65 | 63 | 0.1 | 0.61 | 0.24 | 22.8 | 0.35 | 27.5 | 22.7 |  | 3.83 | 4.98 |  | 0.62 | 16 |  | 22.3 |  | 7.33
OREAS 922 (AQUA REGIA) Meas | P: 0.066; S: 0.375
OREAS 922 (AQUA REGIA) Cert | P: 0.063; S: 0.386
OREAS 520 (Aqua Regia) Meas | P: 0.073; S: 0.875; Ti: 0.155
OREAS 520 (Aqua Regia) Cert | P: 0.074; S: 1.03; Ti: 0.135
OREAS 907 (Aqua Regia) Meas | 106 | 1.25 | 1.08 | 35.7 |  | 247 | 21.4 | 0.26 | 0.48 | 42 | 9 | 1.3 | 6320 | 0.5 | 1 | 1.7 | 7.57 | 14.7 | 0.3 | 37 | < 0.1 | 0.21 | 315 | 4.92 | 0.077 | 4.8 | 0.022 | 32.7 | 0.065 | 2.34 | 2.1 | 10.6 | 12 | 0.3 | 8.3 | 0.023 | 0.13 | < 0.1 | 2.2 | 0.9 | 4 | 131 | 0.8 | 76.2 |  | 0.2 | 2.12 | 4.4 |  | 29.8 | 17.6 |  | 2.41 | 5 |  | 0.4 | 6.41 | 0.3 | 9.1 |  | 7.7 |  |  | 0.2
OREAS 907 (Aqua Regia) Cert | 101 | 1.3 | 0.945 | 37 |  | 225 | 22.3 | 0.28 | 0.54 | 43.7 | 8.59 | 1.17 | 6370 | 0.43 | 0.95 | 1.63 | 8.18 | 14.7 | 0.286 | 36.1 | 0.039 | 0.221 | 330 | 5.64 | 0.086 | 4.74 | 0.024 | 34.1 | 0.066 | 2.28 | 2.16 | 9.05 | 11.7 | 0.23 | 8.04 | 0.017 | 0.12 | 0.049 | 2.15 | 0.98 | 5.12 | 139 | 0.87 | 73 |  | 1.09 | 2.35 | 4.05 |  | 27.8 | 16.7 |  | 2.34 | 4.79 |  | 0.43 | 6.52 | 0.29 | 43.7 |  | 7.36 |  |  | 0.21
OREAS 907 (Aqua Regia) Meas | 105 | 1.29 | 1.12 | 36.4 |  | 257 | 22.6 | 0.26 | 0.52 | 42.8 | 8 | 1.3 | 6370 | 0.5 | 1.1 | 1.9 | 7.88 | 15.3 | 0.31 | 37.4 | < 0.1 | 0.22 | 325 | 5.41 | 0.082 | 4.3 | 0.022 | 34.2 | 0.061 | 2.31 | 2.1 | 9 | 12.2 | 0.21 | 8.7 | 0.021 | 0.13 | < 0.1 | 2.3 | 0.9 | 5 | 134 | 0.8 | 77.9 |  | 0.2 | 2.21 | 4.5 |  | 30.2 | 17.8 |  | 2.5 | 5.1 |  | 0.4 | 6.51 | 0.3 | 11.5 |  | 8 |  |  | 0.2
OREAS 907 (Aqua Regia) Cert | 101 | 1.3 | 0.945 | 37 |  | 225 | 22.3 | 0.28 | 0.54 | 43.7 | 8.59 | 1.17 | 6370 | 0.43 | 0.95 | 1.63 | 8.18 | 14.7 | 0.286 | 36.1 | 0.039 | 0.221 | 330 | 5.64 | 0.086 | 4.74 | 0.024 | 34.1 | 0.066 | 2.28 | 2.16 | 9.05 | 11.7 | 0.23 | 8.04 | 0.017 | 0.12 | 0.049 | 2.15 | 0.98 | 5.12 | 139 | 0.87 | 73 |  | 1.09 | 2.35 | 4.05 |  | 27.8 | 16.7 |  | 2.34 | 4.79 |  | 0.43 | 6.52 | 0.29 | 43.7 |  | 7.36 |  |  | 0.21
OREAS 907 (Aqua Regia) Meas | 103 | 1.37 | 1.08 | 34.3 |  | 257 | 23.5 | 0.26 | 0.6 | 43.1 | 12 | 1.31 | 6400 | 0.5 | 1 | 1.8 | 8.02 | 14.4 | 0.33 | 38.6 | < 0.1 | 0.22 | 311 | 5.66 | 0.084 | 6.1 | 0.023 | 34.8 | 0.064 | 2.49 | 2.1 | 8.7 | 12.2 | 0.11 | 8.6 | 0.022 | 0.14 | < 0.1 | 2.2 | 0.9 | 4 | 136 | 0.9 | 76.9 |  | 0.4 | 2.31 | 4.6 |  | 29.4 | 17.6 |  | 2.43 | 5.1 |  | 0.4 | 6.85 | 0.3 | 18.8 |  | 7.7 |  |  | 0.2
OREAS 907 (Aqua Regia) Cert | 101 | 1.3 | 0.945 | 37 |  | 225 | 22.3 | 0.28 | 0.54 | 43.7 | 8.59 | 1.17 | 6370 | 0.43 | 0.95 | 1.63 | 8.18 | 14.7 | 0.286 | 36.1 | 0.039 | 0.221 | 330 | 5.64 | 0.086 | 4.74 | 0.024 | 34.1 | 0.066 | 2.28 | 2.16 | 9.05 | 11.7 | 0.23 | 8.04 | 0.017 | 0.12 | 0.049 | 2.15 | 0.98 | 5.12 | 139 | 0.87 | 73 |  | 1.09 | 2.35 | 4.05 |  | 27.8 | 16.7 |  | 2.34 | 4.79 |  | 0.43 | 6.52 | 0.29 | 43.7 |  | 7.36 |  |  | 0.21
OREAS 907 (Aqua Regia) Meas | P: 0.023; S: 0.062; Ti: 0.025
OREAS 907 (Aqua Regia) Cert | P: 0.024; S: 0.066; Ti: 0.017
OREAS 907 (Aqua Regia) Meas | P: 0.02; S: 0.06; Ti: 0.023
OREAS 907 (Aqua Regia) Cert | P: 0.024; S: 0.066; Ti: 0.017
OREAS 907 (Aqua Regia) Meas | P: 0.024; S: 0.062; Ti: 0.026
OREAS 907 (Aqua Regia) Cert | P: 0.024; S: 0.066; Ti: 0.017
OREAS 907 (Aqua Regia) Meas | P: 0.025; S: 0.063; Ti: 0.026
OREAS 907 (Aqua Regia) Cert | P: 0.024; S: 0.066; Ti: 0.017
OREAS 907 (Aqua Regia) Meas | P: 0.024; S: 0.063; Ti: 0.026
OREAS 907 (Aqua Regia) Cert | P: 0.024; S: 0.066; Ti: 0.017
OREAS 263 (Aqua Regia) Meas | 147 | 0.308 | 1.75 | 29.6 |  | 212 | 0.53 | 1.04 | 0.27 | 30.5 | 57 |  | 85.4 | 1.2 | 0.9 | 2.7 | 3.81 | 4.7 | 0.34 |  |  | 0.59 | 506 | 0.65 | 0.078 | 70.9 | 0.044 | 34 | 0.123 | 7.35 | 3.6 |  | 17.9 | 0.12 | 11.6 |  | 0.56 |  | 1.3 |  | 25 | 122 | 1.1 |  |  |  | 0.03 | 19.3 | [5 empty] | 4.9 |  | 0.5 | 11.5 | 0.9 |  |  |  |  | 170 | 0.4
OREAS 263 (Aqua Regia) Cert | 166 | 0.285 | 1.29 | 30.8 |  | 175 | 0.57 | 1.03 | 0.27 | 31 | 48 |  | 87 | 1.29 | 0.85 | 2.64 | 3.68 | 4.92 | 0.288 |  |  | 0.593 | 490 | 0.57 | 0.079 | 72 | 0.041 | 34 | 0.126 | 7.37 | 3.52 |  | 16.9 | 0.21 | 10.6 |  | 0.53 |  | 1.28 |  | 22.8 | 127 | 1.22 |  |  |  | 0.029 | 20.1 | [5 empty] | 4.41 |  | 0.5 | 12 | 0.99 |  |  |  |  | 170 | 0.43
OREAS 263 (Aqua Regia) Meas | P: 0.046; S: 0.121
OREAS 263 (Aqua Regia) Cert | P: 0.041; S: 0.126
OREAS 263 (Aqua Regia) Meas | P: 0.046; S: 0.124
OREAS 263 (Aqua Regia) Cert | P: 0.041; S: 0.126
OREAS 263 (Aqua Regia) Meas | P: 0.043; S: 0.119
OREAS 263 (Aqua Regia) Cert | P: 0.041; S: 0.126
OREAS 130 (Aqua Regia) Meas | P: 0.087; S: 5.928; Ti: 0.028
OREAS 130 (Aqua Regia) Cert | P: 0.086; S: 6.02; Ti: 0.027
OREAS 130 (Aqua Regia) Meas | P: 0.092; S: 6.267; Ti: 0.034
OREAS 130 (Aqua Regia) Cert | P: 0.086; S: 6.02; Ti: 0.027
Oreas 620 (Aqua Regia) Meas | P: 0.03; S: 2.631
Oreas 620 (Aqua Regia) Cert | P: 0.031; S: 2.47
Oreas 620 (Aqua Regia) Meas | P: 0.032; S: 2.537
Oreas 620 (Aqua Regia) Cert | P: 0.031; S: 2.47
Oreas 610 (Aqua Regia) Meas |  | 46.6 | 1.06 | 2700 |  |  | 231 | 0.11 | 10.8 | 7 | 33 | 0.74 | 9310 |  |  |  | 2.05 | 6.66 | 0.25 | 5.8 |  | 0.1 | 61 | 4.04 | 0.05 | 21.5 |  | 509 |  | 239 | 0.9 | 25.5 | 36.7 | 36.8 | 2.9 |  | 1.38 |  | 1.1 | 3.3 | 11 | 1590 | 0.3 | 14.5 |  | 0.3 | 3.44 | 10.1 | 0.22 |  | 8.7 |  | 23.1 |  |  |  | 2.79 |  | 8.9 |  |  |  | 750
Oreas 610 (Aqua Regia) Cert |  | 48.4 | 0.847 | 2810 |  |  | 220 | 0.12 | 12.3 | 7.7 | 33 | 0.74 | 9720 |  |  |  | 2.27 | 6.36 | 0.21 | 6.7 |  | 0.11 | 66 | 4.47 | 0.049 | 24.3 |  | 512 |  | 265 | 0.8 | 27.7 | 38.6 | 41.7 | 3.1 |  | 1.49 |  | 1.1 | 3.6 | 12 | 1760 | 0.3 | 13.7 |  | 0.4 | 3.76 | 8.46 | 0.16 |  | 7.6 |  | 24.8 |  |  |  | 3.09 |  | 11 |  |  |  | 800
OREAS 603c (Aqua Regia) Meas | P: 0.03; S: 3.443; Ti: 0.018
OREAS 603c (Aqua Regia) Cert | P: 0.024; S: 3.38; Ti: 0.011
OREAS 609b (Aqua Regia) Meas | P: 0.023; S: 1.804; Ti: 0.015
OREAS 609b (Aqua Regia) Cert | P: 0.021; S: 1.76; Ti: 0.009
OREAS 45h (Aqua Regia) Meas | P: 0.017; S: 0.028; Ti: 0.124
OREAS 45h (Aqua Regia) Cert | P: 0.018; S: 0.032; Ti: 0.116
OREAS 45h (Aqua Regia) Meas | P: 0.018; S: 0.028; Ti: 0.132
OREAS 45h (Aqua Regia) Cert | P: 0.018; S: 0.032; Ti: 0.116
OREAS 45h (Aqua Regia) Meas | P: 0.018; S: 0.028; Ti: 0.107
OREAS 45h (Aqua Regia) Cert | P: 0.018; S: 0.032; Ti: 0.116
OREAS 45h (Aqua Regia) Meas | P: 0.017; S: 0.027; Ti: 0.106
OREAS 45h (Aqua Regia) Cert | P: 0.018; S: 0.032; Ti: 0.116
OREAS 45h (Aqua Regia) Meas | P: 0.016; S: 0.028; Ti: 0.131
OREAS 45h (Aqua Regia) Cert | P: 0.018; S: 0.032; Ti: 0.116
OREAS 45h (Aqua Regia) Meas | P: 0.016; S: 0.027; Ti: 0.125
OREAS 45h (Aqua Regia) Cert | P: 0.018; S: 0.032; Ti: 0.116
OREAS 45h (Aqua Regia) Meas | P: 0.017; S: 0.028; Ti: 0.159
OREAS 45h (Aqua Regia) Cert | P: 0.018; S: 0.032; Ti: 0.116
OREAS 45h (Aqua Regia) Meas | P: 0.018; S: 0.027; Ti: 0.147
OREAS 45h (Aqua Regia) Cert | P: 0.018; S: 0.032; Ti: 0.116
OREAS 45h (Aqua Regia) Meas | P: 0.018; S: 0.027; Ti: 0.156
OREAS 45h (Aqua Regia) Cert | P: 0.018; S: 0.032; Ti: 0.116
OREAS 45h (Aqua Regia) Meas | P: 0.019; S: 0.028; Ti: 0.148
OREAS 45h (Aqua Regia) Cert | P: 0.018; S: 0.032; Ti: 0.116
OREAS 45h (Aqua Regia) Meas | P: 0.017; S: 0.026; Ti: 0.131
OREAS 45h (Aqua Regia) Cert | P: 0.018; S: 0.032; Ti: 0.116
147108 Orig | 2.2 | 0.246 | 2.28 | 2 | 9 | 87 | 0.06 | 0.25 | 0.78 | 16.2 | 106 | 0.63 | 31.1 | 1.6 | 0.9 | 3.4 | 5.13 | 3.61 | 0.05 | 25.3 | 0.2 | 0.15 | 412 | 2.44 | 0.033 | 24 | 0.224 | 6.3 | 0.151 | 0.05 | 2.8 | 3.7 | 28.7 | < 0.02 | 0.8 | 0.06 | 0.24 | 0.2 | 2.3 | 0.3 | 68 | 103 | 0.9 | 58.4 | 0.3 | < 0.1 | < 0.02 | 4.3 | 1.27 | 30.8 | 4.9 | 1 | 0.34 | 5.7 | < 0.05 | 0.6 | 15.5 | 1.4 | 0.2 | < 2 | 7.1 | < 10 | 80 | 0.6
147108 Dup | 1.4 | 0.24 | 2.32 | 2.2 | 9 | 82.8 | 0.06 | 0.25 | 0.86 | 16.6 | 107 | 0.62 | 31.1 | 1.6 | 0.9 | 3.2 | 5.18 | 3.61 | 0.05 | 25.3 | 0.2 | 0.15 | 425 | 2.5 | 0.032 | 24.7 | 0.221 | 6.4 | 0.152 | 0.06 | 3.1 | 4 | 29 | < 0.02 | 1.1 | 0.058 | 0.24 | 0.2 | 2.3 | 1.2 | 69 | 103 | 0.8 | 58.3 | 0.3 | < 0.1 | 0.03 | 4.4 | 1.17 | 30.6 | 4.8 | 1 | 0.33 | 5.7 | < 0.05 | 0.6 | 15.8 | 1.4 | 0.2 | < 2 | 7.1 | < 10 | 80 | 0.6
147117 Orig | 1.6 | 0.182 | 1.49 | 3.5 | 8 | 95.1 | 0.14 | 0.36 | 0.71 | 21.2 | 56 | 0.2 | 25.2 | 0.8 | 0.4 | 1.5 | 1.64 | 1.78 | 0.03 | 9.6 | < 0.1 | 0.05 | 171 | 1.81 | 0.067 | 26.9 | 0.078 | 20.5 | 0.282 | 0.18 | 1.3 | 1.4 | 31.6 | 0.1 | 0.1 | 0.023 | 0.19 | < 0.1 | 0.6 | 0.1 | 32 | 57.3 | 0.4 | 27.3 | 0.1 | < 0.1 | 0.03 | 1 | 0.66 | 13 | 1.9 | 1.5 | 0.55 | 2.6 | < 0.05 | 0.3 | 7.11 | 0.6 | 0.2 | < 2 | 3 | < 10 | 140 | 0.3
147117 Dup | 0.9 | 0.181 | 1.49 | 3.4 | 8 | 99.8 | 0.14 | 0.35 | 0.74 | 21.6 | 56 | 0.2 | 25 | 0.7 | 0.4 | 1.5 | 1.66 | 1.89 | 0.03 | 9.4 | < 0.1 | 0.05 | 172 | 1.79 | 0.066 | 26.6 | 0.077 | 20.6 | 0.278 | 0.15 | 1.3 | 1.6 | 32 | < 0.02 | 0.1 | 0.024 | 0.21 | < 0.1 | 0.6 | 0.1 | 32 | 57 | 0.4 | 26.7 | 0.1 | < 0.1 | 0.02 | 1 | 0.65 | 12.8 | 2 | 0.7 | 0.55 | 2.6 | < 0.05 | 0.3 | 7.1 | 0.6 | 0.2 | < 2 | 2.8 | < 10 | 160 | 0.3
147154 Orig | < 0.2 | 0.104 | 0.58 | 1.7 | 6 | 56 | 0.07 | 0.17 | 0.4 | 2.3 | 34 | 0.3 | 9.6 | 0.5 | 0.4 | 1.2 | 0.69 | 1.57 | 0.03 | 13.1 | < 0.1 | 0.11 | 39 | 0.29 | 0.023 | 14.3 | 0.051 | 13.6 | 0.171 | 0.07 | 0.9 | 0.6 | 17.9 | 0.03 | 0.5 | 0.041 | 0.05 | < 0.1 | 0.7 | < 0.1 | 11 | 29 | 0.2 | 28.8 | 0.1 | < 0.1 | < 0.02 | 2.3 | 0.9 | 14.8 | 2.6 | 0.5 | 0.44 | 2.7 | < 0.05 | 0.2 | 5.01 | 0.4 | 0.9 | < 2 | 3.4 | < 10 | 140 | 0.2
147154 Dup | 0.3 | 0.107 | 0.6 | 1.9 | 7 | 54 | 0.08 | 0.18 | 0.35 | 2.4 | 34 | 0.31 | 9.8 | 0.5 | 0.4 | 1.2 | 0.7 | 1.72 | 0.03 | 13.1 | < 0.1 | 0.11 | 39 | 0.29 | 0.022 | 15 | 0.052 | 14.1 | 0.176 | 0.06 | 1 | 2.1 | 17.9 | < 0.02 | 0.5 | 0.042 | 0.05 | < 0.1 | 0.8 | < 0.1 | 11 | 35.3 | 0.2 | 28.9 | 0.1 | < 0.1 | < 0.02 | 2.4 | 0.88 | 14.8 | 2.7 | 0.8 | 0.45 | 2.7 | < 0.05 | 0.2 | 5.19 | 0.4 | 0.8 | 3 | 3.4 | < 10 | 120 | 0.2
147170 Orig | 0.7 | 0.164 | 0.85 | 0.9 | < 1 | 54.4 | 0.03 | 0.23 | 0.31 | 3.9 | 55 | 0.25 | 14.3 | 0.7 | 0.4 | 1.5 | 1.18 | 3 | 0.03 | 15.7 | < 0.1 | 0.14 | 49 | 3.29 | 0.021 | 12 | 0.104 | 5.7 | 0.32 | 0.05 | 1.5 | 1.6 | 19.2 | 0.1 | 1 | 0.064 | 0.18 | < 0.1 | 1 | 0.9 | 58 | 40.2 | 0.3 | 33.9 | 0.2 | < 0.1 | < 0.02 | 3.1 | 1.41 | 17.2 | 2.8 | 1.2 | 0.3 | 3 | < 0.05 | 0.3 | 6.29 | 0.5 | 0.7 | < 2 | 4 | < 10 | 80 | 0.3
147170 Dup | 0.5 | 0.156 | 0.86 | 0.9 | < 1 | 52 | 0.03 | 0.23 | 0.27 | 3.9 | 56 | 0.24 | 14.6 | 0.7 | 0.4 | 1.4 | 1.18 | 2.97 | 0.03 | 15.4 | < 0.1 | 0.14 | 49 | 3.3 | 0.022 | 11.9 | 0.106 | 5.6 | 0.328 | 0.04 | 1.6 | 1.8 | 19.5 | < 0.02 | 1 | 0.065 | 0.2 | < 0.1 | 1 | 0.4 | 58 | 39.6 | 0.3 | 33 | 0.2 | < 0.1 | < 0.02 | 3 | 1.44 | 16.7 | 2.8 | 2.7 | 0.29 | 3 | < 0.05 | 0.3 | 6.26 | 0.5 | 0.7 | < 2 | 4 | < 10 | 60 | 0.2
147187 Orig | 1 | 0.267 | 2.06 | 1.4 | 2 | 54.7 | 0.05 | 0.21 | 0.73 | 13.9 | 98 | 0.5 | 32.9 | 1.4 | 1 | 2.8 | 3.4 | 2.79 | 0.04 | 26.8 | 0.1 | 0.11 | 216 | 2.3 | 0.041 | 20.4 | 0.211 | 6.1 | 0.327 | 0.03 | 2.3 | 3.6 | 23.7 | < 0.02 | 0.5 | 0.048 | 0.26 | 0.2 | 2.2 | 0.4 | 70 | 80.3 | 0.7 | 59.5 | 0.3 | < 0.1 | 0.02 | 2.8 | 1.35 | 32.8 | 3.4 | 2.6 | 0.31 | 6 | < 0.05 | 0.6 | 14.1 | 1.1 | 0.3 | < 2 | 7.4 | < 10 | 100 | 0.5
147187 Dup | 0.7 | 0.262 | 2.03 | 1.5 | 2 | 67.2 | 0.06 | 0.21 | 0.63 | 13.7 | 98 | 0.49 | 32.5 | 1.4 | 1 | 2.9 | 3.38 | 2.88 | 0.04 | 27.1 | 0.1 | 0.11 | 214 | 2.26 | 0.042 | 20.5 | 0.207 | 6.2 | 0.329 | 0.05 | 2.2 | 3.7 | 24 | < 0.02 | 0.5 | 0.048 | 0.27 | 0.2 | 2.3 | 0.2 | 70 | 80.7 | 0.7 | 60 | 0.3 | < 0.1 | < 0.02 | 2.8 | 1.34 | 32.8 | 3.4 | 1.4 | 0.31 | 5.8 | < 0.05 | 0.6 | 13.9 | 1.1 | 0.3 | < 2 | 7.5 | < 10 | 90 | 0.5
147204 Orig | < 0.2 | 0.321 | 0.97 | 0.5 | 2 | 78.3 | 0.04 | 0.22 | 0.41 | 1.3 | 48 | 0.35 | 22.7 | 0.5 | 0.3 | 1 | 0.48 | 3.73 | 0.02 | 8.6 | < 0.1 | 0.05 | 24 | 1.6 | 0.028 | 12.6 | 0.113 | 5.1 | 0.255 | 0.04 | 0.8 | 1.2 | 24.3 | 0.07 | < 0.1 | 0.043 | 0.04 | < 0.1 | 0.9 | 0.1 | 32 | 22 | 0.3 | 18 | 0.1 | < 0.1 | < 0.02 | 1.3 | 1.1 | 8.93 | 1.9 | 0.5 | 0.25 | 1.7 | < 0.05 | 0.2 | 4.48 | 0.4 | 0.4 | < 2 | 2.1 | < 10 | 150 | 0.2
147204 Dup | < 0.2 | 0.315 | 0.95 | 0.6 | 2 | 73.5 | 0.05 | 0.22 | 0.38 | 1.2 | 46 | 0.35 | 21.8 | 0.5 | 0.3 | 1 | 0.46 | 3.15 | 0.02 | 8.2 | < 0.1 | 0.05 | 24 | 1.49 | 0.028 | 12.3 | 0.112 | 4.9 | 0.244 | 0.04 | 0.8 | 1.8 | 23.5 | < 0.02 | < 0.1 | 0.042 | 0.05 | < 0.1 | 0.9 | 0.2 | 31 | 21.5 | 0.3 | 17.5 | < 0.1 | < 0.1 | < 0.02 | 1.2 | 1.03 | 8.57 | 1.9 | 1.7 | 0.23 | 1.6 | < 0.05 | 0.2 | 4.36 | 0.4 | 0.3 | 3 | 2 | < 10 | 160 | 0.2
147217 Orig | < 0.2 | 0.291 | 0.67 | 0.6 | < 1 | 62.1 | 0.03 | 0.21 | 0.21 | 1.3 | 41 | 0.26 | 14.5 | 0.4 | 0.3 | 0.9 | 0.59 | 2.11 | 0.02 | 10.1 | < 0.1 | 0.05 | 27 | 0.81 | 0.035 | 10.5 | 0.103 | 4.1 | 0.122 | 0.03 | 0.6 | 0.7 | 23.2 | 0.03 | 0.1 | 0.035 | 0.05 | < 0.1 | 1 | < 0.1 | 31 | 16.2 | 0.2 | 21.3 | < 0.1 | < 0.1 | < 0.02 | 0.9 | 0.81 | 10.1 | 1.8 | 0.5 | 0.23 | 1.8 | < 0.05 | 0.2 | 3.96 | 0.3 | 0.2 | 2 | 2.4 | < 10 | 100 | 0.2
147217 Dup | < 0.2 | 0.31 | 0.66 | 0.5 | < 1 | 61.7 | < 0.02 | 0.21 | 0.18 | 1.2 | 40 | 0.25 | 14.3 | 0.4 | 0.3 | 0.8 | 0.58 | 1.97 | 0.02 | 9.5 | < 0.1 | 0.05 | 26 | 0.84 | 0.034 | 10 | 0.108 | 4 | 0.12 | 0.04 | 0.7 | 0.9 | 22.6 | < 0.02 | < 0.1 | 0.033 | 0.04 | < 0.1 | 0.9 | < 0.1 | 30 | 15.3 | 0.2 | 19.9 | < 0.1 | < 0.1 | < 0.02 | 1 | 0.8 | 9.7 | 1.8 | 1.2 | 0.2 | 1.7 | < 0.05 | 0.2 | 3.78 | 0.3 | 0.3 | < 2 | 2.3 | < 10 | 120 | 0.2
147232 Orig | < 0.2 | 0.189 | 0.86 | 1.6 | 1 | 54.6 | 0.09 | 0.17 | 0.52 | 4 | 50 | 0.3 | 18.4 | 0.7 | 0.5 | 1.5 | 0.86 | 2.28 | 0.03 | 13.9 | < 0.1 | 0.1 | 38 | 2.59 | 0.023 | 17 | 0.094 | 10.9 | 0.332 | 0.13 | 0.9 | 2.3 | 19.6 | 0.03 | 0.2 | 0.038 | 0.2 | < 0.1 | 0.8 | 0.2 | 31 | 45.3 | 0.3 | 30.1 | 0.1 | < 0.1 | < 0.02 | 2.2 | 1 | 17.1 | 3.2 | 2.5 | 0.5 | 3.3 | < 0.05 | 0.3 | 6.99 | 0.5 | 0.3 | < 2 | 3.9 | < 10 | 120 | 0.3
147232 Dup | < 0.2 | 0.189 | 0.86 | 1.4 | 1 | 54.4 | 0.11 | 0.17 | 0.62 | 3.9 | 50 | 0.3 | 18.1 | 0.7 | 0.5 | 1.5 | 0.85 | 2.09 | 0.03 | 14 | < 0.1 | 0.1 | 38 | 2.55 | 0.022 | 16.6 | 0.096 | 10.7 | 0.332 | 0.13 | 1 | 1.6 | 19.3 | 0.07 | 0.2 | 0.04 | 0.2 | < 0.1 | 0.7 | 0.2 | 31 | 44.8 | 0.3 | 30.1 | 0.2 | < 0.1 | 0.02 | 2.3 | 0.92 | 16.7 | 3.1 | 0.8 | 0.42 | 3.2 | < 0.05 | 0.3 | 6.95 | 0.5 | 0.2 | < 2 | 3.9 | < 10 | 120 | 0.3
147242 Orig | 0.3 | 0.113 | 0.44 | 0.6 | 4 | 46.1 | < 0.02 | 0.24 | 0.15 | 1.7 | 16 | 0.17 | 10.9 | 0.3 | 0.2 | 0.6 | 0.33 | 1.13 | 0.01 | 6.1 | < 0.1 | 0.03 | 21 | 1.54 | 0.03 | 10.3 | 0.04 | 2.5 | 0.209 | 0.02 | 0.2 | 0.3 | 33.6 | < 0.02 | < 0.1 | 0.014 | 0.12 | < 0.1 | 0.5 | 0.4 | 11 | 18.6 | 0.1 | 13.1 | < 0.1 | < 0.1 | < 0.02 | 0.6 | 0.35 | 6.87 | 1.2 | 0.9 | 0.1 | 1.3 | < 0.05 | 0.1 | 2.6 | 0.2 | 0.1 | < 2 | 1.7 | < 10 | 90 | 0.1
147242 Dup | 0.3 | 0.095 | 0.4 | 0.8 | 3 | 39.5 | < 0.02 | 0.21 | 0.14 | 1.7 | 14 | 0.15 | 10.1 | 0.3 | 0.2 | 0.6 | 0.29 | 1 | 0.01 | 5.4 | < 0.1 | 0.03 | 19 | 1.24 | 0.028 | 9.4 | 0.04 | 2.2 | 0.21 | < 0.02 | 0.2 | 0.9 | 30.1 | < 0.02 | < 0.1 | 0.013 | 0.1 | < 0.1 | 0.4 | 0.4 | 10 | 18.5 | < 0.1 | 11.6 | < 0.1 | < 0.1 | < 0.02 | 0.6 | 0.29 | 6.12 | 1 | 0.9 | 0.11 | 1.1 | < 0.05 | 0.1 | 2.38 | 0.2 | < 0.1 | < 2 | 1.5 | < 10 | 40 | < 0.1
147251 Orig | < 0.2 | 0.116 | 0.53 | 0.8 | < 1 | 50.7 | 0.06 | 0.17 | 0.28 | 1.4 | 26 | 0.4 | 9.1 | 0.4 | 0.3 | 0.9 | 0.29 | 1.58 | 0.02 | 10.8 | < 0.1 | 0.06 | 26 | 1.82 | 0.026 | 10.5 | 0.047 | 7.7 | 0.162 | 0.06 | 0.3 | 1.5 | 18.2 | 0.04 | < 0.1 | 0.025 | 0.05 | < 0.1 | 0.6 | 0.4 | 12 | 21.5 | 0.1 | 22.9 | 0.1 | < 0.1 | < 0.02 | 1.6 | 0.61 | 11.3 | 1.8 | 1 | 0.26 | 2 | < 0.05 | 0.2 | 4.03 | 0.3 | 0.3 | < 2 | 2.7 | < 10 | 100 | 0.2
147251 Dup | < 0.2 | 0.117 | 0.54 | 0.8 | < 1 | 51.5 | 0.06 | 0.17 | 0.28 | 1.4 | 27 | 0.38 | 9.5 | 0.4 | 0.3 | 0.9 | 0.3 | 1.61 | 0.02 | 11.2 | < 0.1 | 0.06 | 26 | 1.92 | 0.027 | 10.6 | 0.046 | 7.9 | 0.159 | 0.06 | 0.4 | 1.5 | 18.5 | < 0.02 | < 0.1 | 0.025 | 0.05 | < 0.1 | 0.6 | 0.7 | 12 | 21.4 | 0.2 | 23.6 | 0.1 | < 0.1 | < 0.02 | 1.6 | 0.63 | 11.7 | 1.8 | 1 | 0.28 | 1.9 | < 0.05 | 0.2 | 4.11 | 0.3 | 0.2 | < 2 | 2.8 | < 10 | 70 | 0.2
147276 Orig | < 0.2 | 0.051 | 0.76 | 0.7 | < 1 | 52.9 | 0.02 | 0.23 | 0.27 | 5 | 44 | 0.34 | 6.6 | 0.5 | 0.3 | 1.1 | 3.11 | 1.64 | 0.03 | 17.4 | < 0.1 | 0.12 | 101 | 3.19 | 0.026 | 14 | 0.041 | 3.7 | 0.158 | 0.04 | 1.5 | 1.7 | 17.6 | 0.04 | 1.4 | 0.044 | 0.1 | < 0.1 | 3.3 | 0.3 | 37 | 58.5 | 0.2 | 34.2 | 0.1 | < 0.1 | < 0.02 | 2.6 | 1 | 15.7 | 3.5 | < 0.2 | 0.26 | 2.7 | < 0.05 | 0.2 | 5.47 | 0.4 | 1.4 | < 2 | 3.9 | < 10 | 20 | 0.2
147276 Dup | < 0.2 | 0.056 | 0.73 | 0.8 | < 1 | 57.5 | 0.03 | 0.23 | 0.29 | 4.8 | 43 | 0.33 | 6.4 | 0.6 | 0.3 | 1.1 | 3.03 | 1.64 | 0.03 | 17.6 | < 0.1 | 0.12 | 98 | 3.2 | 0.026 | 13.6 | 0.04 | 3.6 | 0.157 | 0.03 | 1.6 | 1.7 | 17.1 | 0.07 | 1.4 | 0.043 | 0.11 | < 0.1 | 3.2 | 1.1 | 36 | 57 | 0.2 | 34.4 | 0.2 | < 0.1 | < 0.02 | 2.7 | 0.99 | 15.8 | 3.4 | 0.5 | 0.22 | 2.6 | < 0.05 | 0.2 | 5.35 | 0.4 | 0.7 | < 2 | 4 | < 10 | 30 | 0.2
147297 Orig | 1.4 | 0.223 | 1.44 | 1.9 | 5 | 50.9 | 0.03 | 0.2 | 0.37 | 7 | 60 | 0.23 | 22.6 | 1 | 0.7 | 2.3 | 1.24 | 3.42 | 0.03 | 21 | < 0.1 | 0.12 | 78 | 1.9 | 0.018 | 15.9 | 0.175 | 7.4 | 0.267 | 0.04 | 2.1 | 1.8 | 23.3 | 0.04 | 1 | 0.068 | 0.41 | 0.1 | 4.8 | 0.1 | 57 | 64.3 | 0.4 | 48.5 | 0.3 | < 0.1 | 0.02 | 2.4 | 1.62 | 26.1 | 2.9 | 1.5 | 0.32 | 4.9 | < 0.05 | 0.5 | 10.1 | 0.7 | 0.8 | 3 | 6 | < 10 | 150 | 0.4
147297 Dup | 1 | 0.231 | 1.44 | 1.9 | 5 | 56.4 | 0.03 | 0.21 | 0.38 | 7 | 60 | 0.25 | 22.5 | 1.1 | 0.7 | 2.4 | 1.24 | 3.56 | 0.03 | 20.6 | < 0.1 | 0.12 | 77 | 1.93 | 0.018 | 15.9 | 0.177 | 7.5 | 0.268 | 0.04 | 2.3 | 2.1 | 23.2 | < 0.02 | 0.9 | 0.071 | 0.44 | 0.1 | 4.9 | 0.1 | 57 | 65.4 | 0.4 | 47.5 | 0.2 | < 0.1 | 0.02 | 2.4 | 1.65 | 26 | 3.1 | 2.1 | 0.3 | 5 | < 0.05 | 0.5 | 10.2 | 0.8 | 0.8 | < 2 | 6 | < 10 | 110 | 0.4
Method Blank | 1.1 | < 0.002 | < 0.01 | 0.5 | 5 | 3.3 | < 0.02 | < 0.01 | < 0.01 | < 0.1 | < 1 | < 0.02 | < 0.2 | < 0.1 | < 0.1 | < 0.1 | < 0.01 | < 0.02 | < 0.01 | < 0.5 | < 0.1 | < 0.01 | < 1 | < 0.01 | 0.006 | < 0.1 | < 0.001 | < 0.1 | < 0.001 | < 0.02 | < 0.1 | 0.1 | < 0.5 | < 0.02 | < 0.1 | < 0.001 | < 0.02 | < 0.1 | < 0.1 | < 0.1 | < 1 | 0.1 | < 0.1 | < 0.01 | < 0.1 | < 0.1 | < 0.02 | < 0.1 | < 0.02 | < 0.02 | < 0.1 | < 0.2 | < 0.05 | < 0.1 | < 0.05 | < 0.1 | < 0.01 | < 0.1 | < 0.1 | < 2 | < 0.1 | < 10 | < 10 | < 0.1
Method Blank | P: < 0.001; S: < 0.001; Ti: < 0.001
Method Blank | < 0.2 | < 0.002 | < 0.01 | < 0.1 | < 1 | 1.5 | < 0.02 | < 0.01 | < 0.01 | < 0.1 | < 1 | < 0.02 | < 0.2 | < 0.1 | < 0.1 | < 0.1 | < 0.01 | < 0.02 | < 0.01 | < 0.5 | < 0.1 | < 0.01 | < 1 | 0.11 | 0.008 | < 0.1 | < 0.001 | < 0.1 | < 0.001 | < 0.02 | < 0.1 | 0.6 | < 0.5 | < 0.02 | < 0.1 | < 0.001 | < 0.02 | < 0.1 | < 0.1 | < 0.1 | < 1 | < 0.1 | < 0.1 | 0.02 | < 0.1 | < 0.1 | < 0.02 | < 0.1 | < 0.02 | < 0.02 | < 0.1 | < 0.2 | < 0.05 | < 0.1 | < 0.05 | < 0.1 | < 0.01 | < 0.1 | 0.2 | < 2 | < 0.1 | < 10 | < 10 | < 0.1
Method Blank | P: < 0.001; S: < 0.001; Ti: < 0.001
Method Blank | < 0.2 | < 0.002 | < 0.01 | < 0.1 | < 1 | 5.4 | < 0.02 | < 0.01 | < 0.01 | < 0.1 | 2 | < 0.02 | 0.3 | < 0.1 | < 0.1 | < 0.1 | < 0.01 | < 0.02 | < 0.01 | < 0.5 | < 0.1 | < 0.01 | < 1 | 0.1 | 0.008 | 0.8 | < 0.001 | < 0.1 | < 0.001 | < 0.02 | < 0.1 | < 0.1 | < 0.5 | < 0.02 | < 0.1 | < 0.001 | < 0.02 | < 0.1 | < 0.1 | < 0.1 | < 1 | 2.3 | < 0.1 | < 0.01 | < 0.1 | < 0.1 | < 0.02 | < 0.1 | < 0.02 | < 0.02 | < 0.1 | 0.3 | 0.05 | < 0.1 | < 0.05 | < 0.1 | < 0.01 | < 0.1 | < 0.1 | < 2 | < 0.1 | < 10 | < 10 | < 0.1
Method Blank | 0.5 | 0.003 | < 0.01 | < 0.1 | < 1 | 5.8 | < 0.02 | < 0.01 | 0.01 | < 0.1 | < 1 | < 0.02 | < 0.2 | < 0.1 | < 0.1 | < 0.1 | < 0.01 | < 0.02 | < 0.01 | < 0.5 | < 0.1 | < 0.01 | < 1 | 0.09 | 0.009 | 0.3 | < 0.001 | 0.5 | < 0.001 | < 0.02 | < 0.1 | < 0.1 | < 0.5 | < 0.02 | < 0.1 | < 0.001 | < 0.02 | < 0.1 | < 0.1 | < 0.1 | < 1 | 2.8 | < 0.1 | < 0.01 | < 0.1 | < 0.1 | < 0.02 | < 0.1 | < 0.02 | < 0.02 | < 0.1 | < 0.2 | < 0.05 | < 0.1 | < 0.05 | < 0.1 | < 0.01 | < 0.1 | 1 | < 2 | < 0.1 | < 10 | < 10 | < 0.1
Method Blank | < 0.2 | < 0.002 | < 0.01 | 0.4 | 2 | 1.9 | < 0.02 | < 0.01 | < 0.01 | < 0.1 | < 1 | < 0.02 | 0.2 | < 0.1 | < 0.1 | < 0.1 | < 0.01 | < 0.02 | < 0.01 | < 0.5 | < 0.1 | < 0.01 | < 1 | 0.02 | 0.005 | 0.2 | < 0.001 | < 0.1 | < 0.001 | < 0.02 | < 0.1 | < 0.1 | < 0.5 | < 0.02 | < 0.1 | < 0.001 | < 0.02 | < 0.1 | < 0.1 | < 0.1 | < 1 | < 0.1 | < 0.1 | < 0.01 | < 0.1 | < 0.1 | < 0.02 | < 0.1 | < 0.02 | < 0.02 | < 0.1 | 0.6 | < 0.05 | < 0.1 | < 0.05 | < 0.1 | < 0.01 | < 0.1 | 0.3 | < 2 | < 0.1 | < 10 | < 10 | < 0.1
Method Blank | P: < 0.001; S: < 0.001; Ti: < 0.001
Method Blank | P: < 0.001; S: < 0.001; Ti: < 0.001